## ГП-1.1
СПЕЦИФИКАЦИЯ ЗАПОЛНЕНИЯ ОКОННЫХ И ДВЕРНЫХ ПРОЕМОВ ВИТРАЖНЫМИ АЛЮМИНИЕВЫМИ КОНСТРУКЦИЯМИ
по объекту: Жилой комплекс в г.Тюмень в границах улиц Новогодняя-Чайковского-Сосьвинская
ГП-1.1
ПРИМЕЧАНИЕ
1. Эскизы витражей показаны с внутренней стороны помещения;
2. Габаритные размеры витражей, указанные в чертежах, уточнить по фактическому размеру проемов;
3. Монтажные узлы витражей разрабатывает фирма-изготовитель
4. Работы выполнить в соответствии с ГОСТ: 23747-2015 и конструкции должны удовлетворять требованию СП 50.13330.2024 «СНиП 23-02-2003 Тепловая защита зданий».
5. Все створки защитить стретч-пленкой
Комплектация |  | Позиция | Эскиз | Ширина, м | Высота, м | S конструкции, м2 | Кол-во всего, шт | 1 | 2 | 3 | 4 | 5 | 6 | 7 | 8 | 9 | 10 | 11 | 12 | 13 | 14 | 15 | 16 | S всего, м2 | Примечание
Теплые витражи
Профильная система | Каркас конструкции - СИАЛ КП 50 |  | Вт-1 | 3 | 2.87 | 8.61 | 1 | [16 empty] | 8.61 | bar: 1
Дверные створки - СИАЛ КПТ 74
Цвет профиля | RAL7024
Формула стеклопакета | Глухие части (верх) - СПД 44мм 4зак-16-4-16-4И
Глухие части (низ) - СПД 44мм 6зак-16-4зак-14-4Изак
Дверные створки - СПД 44мм 6зак-16-4-14-4Изак
Фурнитура | Доводчик (на активную створку)
Шпингалет (на пассивную створку)
Ручка штанга из нержавеющей стали 1200мм (на активную створку)
Дверные петли трехсекционные усиленные
Замок с ключом
Порог алюминиевый h=14мм
Примыкание | Лента Робибанд ВМ, пена монтажная, Стиз В
Профильная система | Каркас конструкции - СИАЛ КП 50 |  | Вт-7 | 2.7 | 2.87 | 7.749 | 1 | [16 empty] | 7.749 | bar: 1
Дверные створки - СИАЛ КПТ 74
Цвет профиля | RAL7024
Формула стеклопакета | Глухие части (верх) - СПД 44мм 4зак-16-4-16-4И
Глухие части (низ) - СПД 44мм 6зак-16-4зак-14-4Изак
Дверные створки - СПД 44мм 6зак-16-4-14-4Изак
Фурнитура | Доводчик (на активную створку)
Шпингалет (на пассивную створку)
Ручка штанга из нержавеющей стали 1200мм (на активную створку)
Дверные петли трехсекционные усиленные
Замок с ключом
Порог алюминиевый h=14мм
Примыкание | Лента Робибанд ВМ, пена монтажная, Стиз В
Профильная система | Каркас конструкции - СИАЛ КП 50 |  | Вт-8 | 2.05 | 2.87 | 5.8835 | 1 | [16 empty] | 5.8835 | bar: 1
Дверные створки - СИАЛ КПТ 74
Цвет профиля | RAL7024
Формула стеклопакета | Глухие части (верх) - СПД 44мм 4зак-16-4-16-4И
Глухие части (низ) - СПД 44мм 6зак-16-4зак-14-4Изак
Дверные створки - СПД 44мм 6зак-16-4-14-4Изак
Фурнитура | Доводчик (на активную створку)
Шпингалет (на пассивную створку)
Ручка штанга из нержавеющей стали 1200мм (на активную створку)
Дверные петли трехсекционные усиленные
Замок с ключом
Порог алюминиевый h=14мм
Примыкание | Лента Робибанд ВМ, пена монтажная, Стиз В
Профильная система | Каркас конструкции - СИАЛ КП 50 |  | Вт-9 | 2.3 | 2.87 | 6.601 | 1 | [16 empty] | 6.601 | bar: 1
Дверные створки - СИАЛ КПТ 74
Цвет профиля | RAL7024
Формула стеклопакета | Глухие части (верх) - СПД 44мм 4зак-16-4-16-4И
Глухие части (низ) - СПД 44мм 6зак-16-4зак-14-4Изак
Дверные створки - СПД 44мм 6зак-16-4-14-4Изак
Фурнитура | Доводчик (на активную створку)
Шпингалет (на пассивную створку)
Ручка штанга из нержавеющей стали 1200мм (на активную створку)
Дверные петли трехсекционные усиленные
Замок с ключом
Порог алюминиевый h=14мм
Примыкание | Лента Робибанд ВМ, пена монтажная, Стиз В
Профильная система | Каркас конструкции - СИАЛ КП 50 |  | Вт-10 | 1.85 | 2.87 | 5.3095 | 1 | [16 empty] | 5.3095 | bar: 1
Дверные створки - СИАЛ КПТ 74
Цвет профиля | RAL7024
Формула стеклопакета | Глухие части (верх) - СПД 44мм 4зак-16-4-16-4И
Глухие части (низ) - СПД 44мм 6зак-16-4зак-14-4Изак
Дверные створки - СПД 44мм 6зак-16-4-14-4Изак
Фурнитура | Доводчик (на активную створку)
Шпингалет (на пассивную створку)
Ручка штанга из нержавеющей стали 1200мм (на активную створку)
Дверные петли трехсекционные усиленные
Замок с ключом
Порог алюминиевый h=14мм
Примыкание | Лента Робибанд ВМ, пена монтажная, Стиз В
Профильная система | Каркас конструкции - СИАЛ КП 50 |  | Вт-15 | 2.35 | 2.87 | 6.7445 | 1 | [16 empty] | 6.7445 | bar: 1
Дверные створки - СИАЛ КПТ 74
Цвет профиля | RAL7024
Формула стеклопакета | Глухие части (верх) - СПД 44мм 4зак-16-4-16-4И
Глухие части (низ) - СПД 44мм 6зак-16-4зак-14-4Изак
Дверные створки - СПД 44мм 6зак-16-4-14-4Изак
Фурнитура | Доводчик (на активную створку)
Шпингалет (на пассивную створку)
Ручка штанга из нержавеющей стали 1200мм (на активную створку)
Дверные петли трехсекционные усиленные
Замок с ключом
Порог алюминиевый h=14мм
Примыкание | Лента Робибанд ВМ, пена монтажная, Стиз В
Профильная система | Каркас конструкции - СИАЛ КП 50 |  | Вт-18 | 2.55 | 2.87 | 7.3185 | 1 | [16 empty] | 7.3185 | bar: 1
Дверные створки - СИАЛ КПТ 74
Цвет профиля | RAL7024
Формула стеклопакета | Глухие части (верх) - СПД 44мм 4зак-16-4-16-4И
Глухие части (низ) - СПД 44мм 6зак-16-4зак-14-4Изак
Дверные створки - СПД 44мм 6зак-16-4-14-4Изак
Фурнитура | Доводчик (на активную створку)
Шпингалет (на пассивную створку)
Ручка штанга из нержавеющей стали 1200мм (на активную створку)
Дверные петли трехсекционные усиленные
Замок с ключом
Порог алюминиевый h=14мм
Примыкание | Лента Робибанд ВМ, пена монтажная, Стиз В
Профильная система | СИАЛ КП 50 |  | Вт-4 | 2.3 | 2.87 | 6.601 | 6 | 1: 6 | 39.606
Цвет профиля | RAL7024
Формула стеклопакета | Глухие части (верх) - СПД 44мм 4зак-16-4-16-4И
Глухие части (низ) - СПД 44мм 6зак-16-4зак-14-4Изак
Примыкание | Лента Робибанд ВМ, пена монтажная, Стиз В
Профильная система | СИАЛ КП 50 |  | Вт-5 | 2 | 2.87 | 5.74 | 2 | 1: 2 | 11.48
Цвет профиля | RAL7024
Формула стеклопакета | Глухие части (верх) - СПД 44мм 4зак-16-4-16-4И
Глухие части (низ) - СПД 44мм 6зак-16-4зак-14-4Изак
Примыкание | Лента Робибанд ВМ, пена монтажная, Стиз В
Профильная система | СИАЛ КП 50 |  | Вт-6 | 2.6 | 2.87 | 7.462 | 2 | 1: 2 | 14.924
Цвет профиля | RAL7024
Формула стеклопакета | Глухие части (верх) - СПД 44мм 4зак-16-4-16-4И
Глухие части (низ) - СПД 44мм 6зак-16-4зак-14-4Изак
Примыкание | Лента Робибанд ВМ, пена монтажная, Стиз В
Профильная система | СИАЛ КП 50 |  | Вт-13,1 | 2.85 | 2.87 | 8.1795 | 1 | [16 empty] | 8.1795 | bar: 1
Цвет профиля | RAL7024
Формула стеклопакета | Глухие части (верх) - СПД 44мм 4зак-16-4-16-4И
Глухие части (низ) - СПД 44мм 6зак-16-4зак-14-4Изак
Примыкание | Лента Робибанд ВМ, пена монтажная, Стиз В
Профильная система | СИАЛ КП 50 |  | Вт-13,2 | 2.9 | 2.87 | 8.323 | 1 | [16 empty] | 8.323 | bar: 1
Цвет профиля | RAL7024
Формула стеклопакета | Глухие части (верх) - СПД 44мм 4зак-16-4-16-4И
Глухие части (низ) - СПД 44мм 6зак-16-4зак-14-4Изак
Примыкание | Лента Робибанд ВМ, пена монтажная, Стиз В
Профильная система | СИАЛ КП 50 |  | Вт-14 | 2.4 | 2.87 | 6.888 | 1 | [16 empty] | 6.888 | bar: 1
Цвет профиля | RAL7024
Формула стеклопакета | Глухие части (верх) - СПД 44мм 4зак-16-4-16-4И
Глухие части (низ) - СПД 44мм 6зак-16-4зак-14-4Изак
Примыкание | Лента Робибанд ВМ, пена монтажная, Стиз В
Противопожарные окна
Профильная система | СИАЛ КП 50 |  | ОК-1 | 1.26 | 2.76 | 3.4776 | 1 | [16 empty] | 3.4776 | bar: 1
Цвет профиля | RAL7024
Формула стеклопакета | Глухие части (верх) - СПД 44мм 4зак-16-4-16-4И
Глухие части (низ) - СПД 44мм 6зак-16-4зак-14-4Изак
Примыкание | Лента Робибанд ВМ, пена монтажная, Стиз В
Профильная система | СИАЛ КП 50 |  | ОК-2 | 1.26 | 1.76 | 2.2176 | 16 |  | 1 | 1 | 1 | 1 | 1 | 1 | 1 | 1 | 1 | 1 | 1 | 1 | 1 | 1 | 2 | 35.4816
Цвет профиля | RAL7024
Формула стеклопакета | Глухие части (верх) - СПД 44мм 4зак-16-4-16-4И
Глухие части (низ) - СПД 44мм 6зак-16-4зак-14-4Изак
Примыкание | Лента Робибанд ВМ, пена монтажная, Стиз В
Холодные витражи
Профильная система | Каркас конструкции - СИАЛ КП 50 |  | Вт-2 | 3.3 | 2.87 | 9.471 | 1 | [16 empty] | 9.471 | bar: 1
Дверные створки - СИАЛ КП 45
Цвет профиля | RAL7024
Формула стеклопакета | Глухие части (верх) - СПО 32мм 4М1-24-4М1
Глухие части (низ) - СПО 32мм 6зак-20-6зак
Дверные створки - СПО 32мм 6зак-20-6зак
Фурнитура | Доводчик (на активную створку)
Шпингалет (на пассивную створку)
Ручка штанга из нержавеющей стали 1200мм (на активную створку)
Дверные петли трехсекционные усиленные
Замок без ключа
Порог алюминиевый h=14мм
Примыкание | Лента Робибанд ВМ, пена монтажная, Стиз В
Профильная система | Каркас конструкции - СИАЛ КП 50 |  | Вт-11 | 2.15 | 2.87 | 6.1705 | 1 | [16 empty] | 6.1705 | bar: 1
Дверные створки - СИАЛ КП 45
Цвет профиля | RAL7024
Формула стеклопакета | Глухие части (верх) - СПО 32мм 4М1-24-4М1
Глухие части (низ) - СПО 32мм 6зак-20-6зак
Дверные створки - СПО 32мм 6зак-20-6зак
Фурнитура | Доводчик (на активную створку)
Шпингалет (на пассивную створку)
Ручка штанга из нержавеющей стали 1200мм (на активную створку)
Дверные петли трехсекционные усиленные
Замок без ключа
Порог алюминиевый h=14мм
Примыкание | Лента Робибанд ВМ, пена монтажная, Стиз В
Профильная система | Каркас конструкции - СИАЛ КП 50 |  | Вт-12 | 1.4 | 2.87 | 4.018 | 1 | [16 empty] | 4.018 | bar: 1
Дверные створки - СИАЛ КП 45
Цвет профиля | RAL7024
Формула стеклопакета | Глухие части (верх) - СПО 32мм 4М1-24-4М1
Глухие части (низ) - СПО 32мм 6зак-20-6зак
Дверные створки - СПО 32мм 6зак-20-6зак
Фурнитура | Доводчик (на активную створку)
Шпингалет (на пассивную створку)
Ручка штанга из нержавеющей стали 1200мм (на активную створку)
Дверные петли трехсекционные усиленные
Замок без ключа
Порог алюминиевый h=14мм
Примыкание | Лента Робибанд ВМ, пена монтажная, Стиз В
Note on X141: Пользователь: 1 на 16 эт (ОК-26), 1 на тех этаже по КЖ

## ГП-1.2
СПЕЦИФИКАЦИЯ ЗАПОЛНЕНИЯ ОКОННЫХ И ДВЕРНЫХ ПРОЕМОВ ВИТРАЖНЫМИ АЛЮМИНИЕВЫМИ КОНСТРУКЦИЯМИ
по объекту: Жилой комплекс в г.Тюмень в границах улиц Новогодняя-Чайковского-Сосьвинская ГП-1.2
ГП-1.2
ПРИМЕЧАНИЕ
1. Эскизы витражей показаны с внутренней стороны помещения;
2. Габаритные размеры витражей, указанные в чертежах, уточнить по фактическому размеру проемов;
3. Монтажные узлы витражей разрабатывает фирма-изготовитель
4. Работы выполнить в соответствии с ГОСТ: 23747-2015 и конструкции должны удовлетворять требованию СП 50.13330.2024 «СНиП 23-02-2003 Тепловая защита зданий».
5. Все створки защитить стретч-пленкой
Комплектация |  | Позиция | Эскиз | Ширина, м | Высота, м | S конструкции, м2 | Кол-во всего, шт | 1 | 2 | 3 | 4 | 5 | 6 | 7 | 8 | 9 | 10 | 11 | 12 | 13 | 14 | 15 | 16 | S всего, м2 | Примечание
Теплые витражи
Профильная система | Каркас конструкции - СИАЛ КП 50 |  | Вт-1 | 2.6 | 2.87 | 7.462 | 1 | [16 empty] | 7.462 | bar: 1
Дверные створки - СИАЛ КПТ 74
Цвет профиля | RAL7024
Формула стеклопакета | Глухие части (верх) - СПД 44мм 4зак-16-4-16-4И
Глухие части (низ) - СПД 44мм 6зак-16-4зак-14-4Изак
Дверные створки - СПД 44мм 6зак-16-4-14-4Изак
Фурнитура | Доводчик (на активную створку)
Шпингалет (на пассивную створку)
Ручка штанга из нержавеющей стали 1200мм (на активную створку)
Дверные петли трехсекционные усиленные
Замок с ключом
Порог алюминиевый h=14мм
Примыкание | Лента Робибанд ВМ, пена монтажная, Стиз В
Профильная система | Каркас конструкции - СИАЛ КП 50 |  | Вт-3 | 3.2 | 2.87 | 9.184 | 1 | [16 empty] | 9.184 | bar: 1
Дверные створки - СИАЛ КПТ 74
Цвет профиля | RAL7024
Формула стеклопакета | Глухие части (верх) - СПД 44мм 4зак-16-4-16-4И
Глухие части (низ) - СПД 44мм 6зак-16-4зак-14-4Изак
Дверные створки - СПД 44мм 6зак-16-4-14-4Изак
Фурнитура | Доводчик (на активную створку)
Шпингалет (на пассивную створку)
Ручка штанга из нержавеющей стали 1200мм (на активную створку)
Дверные петли трехсекционные усиленные
Замок с ключом
Порог алюминиевый h=14мм
Примыкание | Лента Робибанд ВМ, пена монтажная, Стиз В
Профильная система | Каркас конструкции - СИАЛ КП 50 |  | Вт-4 | 2.25 | 2.87 | 6.4575 | 1 | [16 empty] | 6.4575 | bar: 1
Дверные створки - СИАЛ КПТ 74
Цвет профиля | RAL7024
Формула стеклопакета | Глухие части (верх) - СПД 44мм 4зак-16-4-16-4И
Глухие части (низ) - СПД 44мм 6зак-16-4зак-14-4Изак
Дверные створки - СПД 44мм 6зак-16-4-14-4Изак
Фурнитура | Доводчик (на активную створку)
Шпингалет (на пассивную створку)
Ручка штанга из нержавеющей стали 1200мм (на активную створку)
Дверные петли трехсекционные усиленные
Замок с ключом
Порог алюминиевый h=14мм
Примыкание | Лента Робибанд ВМ, пена монтажная, Стиз В
Профильная система | Каркас конструкции - СИАЛ КП 50 |  | Вт-7 | 2.3 | 2.87 | 6.601 | 1 | [16 empty] | 6.601 | bar: 1
Дверные створки - СИАЛ КПТ 74
Цвет профиля | RAL7024
Формула стеклопакета | Глухие части (верх) - СПД 44мм 4зак-16-4-16-4И
Глухие части (низ) - СПД 44мм 6зак-16-4зак-14-4Изак
Дверные створки - СПД 44мм 6зак-16-4-14-4Изак
Фурнитура | Доводчик (на активную створку)
Шпингалет (на пассивную створку)
Ручка штанга из нержавеющей стали 1200мм (на активную створку)
Дверные петли трехсекционные усиленные
Замок с ключом
Порог алюминиевый h=14мм
Примыкание | Лента Робибанд ВМ, пена монтажная, Стиз В
Профильная система | Каркас конструкции - СИАЛ КП 50 |  | Вт-8 | 2.55 | 2.87 | 7.3185 | 1 | [16 empty] | 7.3185 | bar: 1
Дверные створки - СИАЛ КПТ 74
Цвет профиля | RAL7024
Формула стеклопакета | Глухие части (верх) - СПД 44мм 4зак-16-4-16-4И
Глухие части (низ) - СПД 44мм 6зак-16-4зак-14-4Изак
Дверные створки - СПД 44мм 6зак-16-4-14-4Изак
Фурнитура | Доводчик (на активную створку)
Шпингалет (на пассивную створку)
Ручка штанга из нержавеющей стали 1200мм (на активную створку)
Дверные петли трехсекционные усиленные
Замок с ключом
Порог алюминиевый h=14мм
Примыкание | Лента Робибанд ВМ, пена монтажная, Стиз В
Профильная система | Каркас конструкции - СИАЛ КП 50 |  | Вт-10 | 2.5 | 2.87 | 7.175 | 1 | [16 empty] | 7.175 | bar: 1
Дверные створки - СИАЛ КПТ 74
Цвет профиля | RAL7024
Формула стеклопакета | Глухие части (верх) - СПД 44мм 4зак-16-4-16-4И
Глухие части (низ) - СПД 44мм 6зак-16-4зак-14-4Изак
Дверные створки - СПД 44мм 6зак-16-4-14-4Изак
Фурнитура | Доводчик (на активную створку)
Шпингалет (на пассивную створку)
Ручка штанга из нержавеющей стали 1200мм (на активную створку)
Дверные петли трехсекционные усиленные
Замок с ключом
Порог алюминиевый h=14мм
Примыкание | Лента Робибанд ВМ, пена монтажная, Стиз В
Профильная система | Каркас конструкции - СИАЛ КП 50 |  | Вт-11 | 3.05 | 2.87 | 8.7535 | 1 | [16 empty] | 8.7535 | bar: 1
Дверные створки - СИАЛ КПТ 74
Цвет профиля | RAL7024
Формула стеклопакета | Глухие части (верх) - СПД 44мм 4зак-16-4-16-4И
Глухие части (низ) - СПД 44мм 6зак-16-4зак-14-4Изак
Дверные створки - СПД 44мм 6зак-16-4-14-4Изак
Фурнитура | Доводчик (на активную створку)
Шпингалет (на пассивную створку)
Ручка штанга из нержавеющей стали 1200мм (на активную створку)
Дверные петли трехсекционные усиленные
Замок с ключом
Порог алюминиевый h=14мм
Примыкание | Лента Робибанд ВМ, пена монтажная, Стиз В
Профильная система | Каркас конструкции - СИАЛ КП 50 |  | Вт-2 | 2.3 | 2.87 | 6.601 | 12 | 1: 12 | 79.212
Цвет профиля | RAL7024
Формула стеклопакета | Глухие части (верх) - СПД 44мм 4зак-16-4-16-4И
Глухие части (низ) - СПД 44мм 6зак-16-4зак-14-4Изак
Примыкание | Лента Робибанд ВМ, пена монтажная, Стиз В
Профильная система | Каркас конструкции - СИАЛ КП 50 |  | Вт-9 | 2.6 | 2.87 | 7.462 | 1 | [16 empty] | 7.462 | bar: 1
Цвет профиля | RAL7024
Формула стеклопакета | Глухие части (верх) - СПД 44мм 4зак-16-4-16-4И
Глухие части (низ) - СПД 44мм 6зак-16-4зак-14-4Изак
Примыкание | Лента Робибанд ВМ, пена монтажная, Стиз В
Противопожарные окна
Профильная система | Каркас конструкции - СИАЛ КП 50 |  | ОК-3 | 1.31 | 1.76 | 2.3056 | 15 | [16 empty] | 34.584 | bar: 2 to 16
Цвет профиля | RAL7024
Формула стеклопакета | Глухие части (верх) - СПД 44мм 4зак-16-4-16-4И
Глухие части (низ) - СПД 44мм 6зак-16-4зак-14-4Изак
Примыкание | Лента Робибанд ВМ, пена монтажная, Стиз В
Профильная система | Каркас конструкции - СИАЛ КП 50 |  | ОК-10 | 0.86 | 2.06 | 1.7716 | 1 | [16 empty] | 1.7716 | bar: 1
Цвет профиля | RAL7024
Формула стеклопакета | Глухие части (верх) - СПД 44мм 4зак-16-4-16-4И
Глухие части (низ) - СПД 44мм 6зак-16-4зак-14-4Изак
Примыкание | Лента Робибанд ВМ, пена монтажная, Стиз В
Холодные витражи
Профильная система | Каркас конструкции - СИАЛ КП 50 |  | Вт-5 | 2.4 | 2.87 | 6.888 | 1 | [16 empty] | 6.888 | bar: 1
Дверные створки - СИАЛ КП 45
Цвет профиля | RAL7024
Формула стеклопакета | Глухие части (верх) - СПО 32мм 4М1-24-4М1
Глухие части (низ) - СПО 32мм 6зак-20-6зак
Дверные створки - СПО 32мм 6зак-20-6зак
Фурнитура | Доводчик (на активную створку)
Шпингалет (на пассивную створку)
Ручка штанга из нержавеющей стали 1200мм (на активную створку)
Дверные петли трехсекционные усиленные
Замок без ключа
Порог алюминиевый h=14мм
Примыкание | Лента Робибанд ВМ, пена монтажная, Стиз В
Профильная система | Каркас конструкции - СИАЛ КП 50 |  | Вт-6 | 1.4 | 2.87 | 4.018 | 1 | [16 empty] | 4.018 | bar: 1
Дверные створки - СИАЛ КП 45
Цвет профиля | RAL7024
Формула стеклопакета | Глухие части (верх) - СПО 32мм 4М1-24-4М1
Глухие части (низ) - СПО 32мм 6зак-20-6зак
Дверные створки - СПО 32мм 6зак-20-6зак
Фурнитура | Доводчик (на активную створку)
Шпингалет (на пассивную створку)
Ручка штанга из нержавеющей стали 1200мм (на активную створку)
Дверные петли трехсекционные усиленные
Замок без ключа
Порог алюминиевый h=14мм
Примыкание | Лента Робибанд ВМ, пена монтажная, Стиз В
Профильная система | Каркас конструкции - СИАЛ КП 50 |  | Вт-12 | 3.35 | 2.87 | 9.6145 | 1 | [16 empty] | 9.6145 | bar: 1
Дверные створки - СИАЛ КП 45
Цвет профиля | RAL7024
Формула стеклопакета | Глухие части (верх) - СПО 32мм 4М1-24-4М1
Глухие части (низ) - СПО 32мм 6зак-20-6зак
Дверные створки - СПО 32мм 6зак-20-6зак
Фурнитура | Доводчик (на активную створку)
Шпингалет (на пассивную створку)
Ручка штанга из нержавеющей стали 1200мм (на активную створку)
Дверные петли трехсекционные усиленные
Замок без ключа
Порог алюминиевый h=14мм
Примыкание | Лента Робибанд ВМ, пена монтажная, Стиз В
Note on J116: User: между 2 и 3 этажом на ЛК
Note on I121: User: между 1 И 2 этажом на ЛК

## ГП-2
СПЕЦИФИКАЦИЯ ЗАПОЛНЕНИЯ ОКОННЫХ И ДВЕРНЫХ ПРОЕМОВ ВИТРАЖНЫМИ АЛЮМИНИЕВЫМИ КОНСТРУКЦИЯМИ
по объекту: Жилой комплекс в г.Тюмень в границах улиц Новогодняя-Чайковского-Сосьвинская ГП-2
ГП-2
ПРИМЕЧАНИЕ
1. Эскизы витражей показаны с внутренней стороны помещения;
2. Габаритные размеры витражей, указанные в чертежах, уточнить по фактическому размеру проемов;
3. Монтажные узлы витражей разрабатывает фирма-изготовитель
4. Работы выполнить в соответствии с ГОСТ: 23747-2015 и конструкции должны удовлетворять требованию СП 50.13330.2024 «СНиП 23-02-2003 Тепловая защита зданий».
5. Все створки защитить стретч-пленкой
Комплектация |  | Позиция | Эскиз | Ширина, м | Высота, м | S конструкции, м2 | Кол-во всего, шт | 1 | 2 | 3 | 4 | 5 | 6 | 7 | 8 | 9 | 10 | 11 | 12 | 13 | 14 | 15 | 16 | S всего, м2 | Примечание
Теплые витражи
Профильная система | Каркас конструкции - СИАЛ КП 50 |  | Вт-4 | 2.85 | 2.87 | 8.1795 | 1 | [16 empty] | 8.1795 | bar: 1
Дверные створки - СИАЛ КПТ 74
Цвет профиля | RAL7024
Формула стеклопакета | Глухие части (верх) - СПД 44мм 4зак-16-4-16-4И
Глухие части (низ) - СПД 44мм 6зак-16-4зак-14-4Изак
Дверные створки - СПД 44мм 6зак-16-4-14-4Изак
Фурнитура | Доводчик (на активную створку)
Шпингалет (на пассивную створку)
Ручка штанга из нержавеющей стали 1200мм (на активную створку)
Дверные петли трехсекционные усиленные
Замок с ключом
Порог алюминиевый h=14мм
Примыкание | Лента Робибанд ВМ, пена монтажная, Стиз В
Профильная система | Каркас конструкции - СИАЛ КП 50 |  | Вт-7 | 2.3 | 2.87 | 6.601 | 1 | [16 empty] | 6.601 | bar: 1
Дверные створки - СИАЛ КПТ 74
Цвет профиля | RAL7024
Формула стеклопакета | Глухие части (верх) - СПД 44мм 4зак-16-4-16-4И
Глухие части (низ) - СПД 44мм 6зак-16-4зак-14-4Изак
Дверные створки - СПД 44мм 6зак-16-4-14-4Изак
Фурнитура | Доводчик (на активную створку)
Шпингалет (на пассивную створку)
Ручка штанга из нержавеющей стали 1200мм (на активную створку)
Дверные петли трехсекционные усиленные
Замок с ключом
Порог алюминиевый h=14мм
Примыкание | Лента Робибанд ВМ, пена монтажная, Стиз В
Профильная система | Каркас конструкции - СИАЛ КП 50 |  | Вт-8 | 2.65 | 2.87 | 7.6055 | 1 | [16 empty] | 7.6055 | bar: 1
Дверные створки - СИАЛ КПТ 74
Цвет профиля | RAL7024
Формула стеклопакета | Глухие части (верх) - СПД 44мм 4зак-16-4-16-4И
Глухие части (низ) - СПД 44мм 6зак-16-4зак-14-4Изак
Дверные створки - СПД 44мм 6зак-16-4-14-4Изак
Фурнитура | Доводчик (на активную створку)
Шпингалет (на пассивную створку)
Ручка штанга из нержавеющей стали 1200мм (на активную створку)
Дверные петли трехсекционные усиленные
Замок с ключом
Порог алюминиевый h=14мм
Примыкание | Лента Робибанд ВМ, пена монтажная, Стиз В
Профильная система | Каркас конструкции - СИАЛ КП 50 |  | Вт-9 | 2.35 | 2.87 | 6.7445 | 1 | [16 empty] | 6.7445 | bar: 1
Дверные створки - СИАЛ КПТ 74
Цвет профиля | RAL7024
Формула стеклопакета | Глухие части (верх) - СПД 44мм 4зак-16-4-16-4И
Глухие части (низ) - СПД 44мм 6зак-16-4зак-14-4Изак
Дверные створки - СПД 44мм 6зак-16-4-14-4Изак
Фурнитура | Доводчик (на активную створку)
Шпингалет (на пассивную створку)
Ручка штанга из нержавеющей стали 1200мм (на активную створку)
Дверные петли трехсекционные усиленные
Замок с ключом
Порог алюминиевый h=14мм
Примыкание | Лента Робибанд ВМ, пена монтажная, Стиз В
Профильная система | Каркас конструкции - СИАЛ КП 50 |  | Вт-10 | 2.55 | 2.87 | 7.3185 | 1 | [16 empty] | 7.3185 | bar: 1
Дверные створки - СИАЛ КПТ 74
Цвет профиля | RAL7024
Формула стеклопакета | Глухие части (верх) - СПД 44мм 4зак-16-4-16-4И
Глухие части (низ) - СПД 44мм 6зак-16-4зак-14-4Изак
Дверные створки - СПД 44мм 6зак-16-4-14-4Изак
Фурнитура | Доводчик (на активную створку)
Шпингалет (на пассивную створку)
Ручка штанга из нержавеющей стали 1200мм (на активную створку)
Дверные петли трехсекционные усиленные
Замок с ключом
Порог алюминиевый h=14мм
Примыкание | Лента Робибанд ВМ, пена монтажная, Стиз В
Профильная система | Каркас конструкции - СИАЛ КП 50 |  | Вт-12 | 2.6 | 2.87 | 7.462 | 1 | [16 empty] | 7.462 | bar: 1
Дверные створки - СИАЛ КПТ 74
Цвет профиля | RAL7024
Формула стеклопакета | Глухие части (верх) - СПД 44мм 4зак-16-4-16-4И
Глухие части (низ) - СПД 44мм 6зак-16-4зак-14-4Изак
Дверные створки - СПД 44мм 6зак-16-4-14-4Изак
Фурнитура | Доводчик (на активную створку)
Шпингалет (на пассивную створку)
Ручка штанга из нержавеющей стали 1200мм (на активную створку)
Дверные петли трехсекционные усиленные
Замок с ключом
Порог алюминиевый h=14мм
Примыкание | Лента Робибанд ВМ, пена монтажная, Стиз В
Профильная система | Каркас конструкции - СИАЛ КП 50 |  | Вт-13 | 1.85 | 2.87 | 5.3095 | 1 | [16 empty] | 5.3095 | bar: 1
Дверные створки - СИАЛ КПТ 74
Цвет профиля | RAL7024
Формула стеклопакета | Глухие части (верх) - СПД 44мм 4зак-16-4-16-4И
Глухие части (низ) - СПД 44мм 6зак-16-4зак-14-4Изак
Дверные створки - СПД 44мм 6зак-16-4-14-4Изак
Фурнитура | Доводчик (на активную створку)
Шпингалет (на пассивную створку)
Ручка штанга из нержавеющей стали 1200мм (на активную створку)
Дверные петли трехсекционные усиленные
Замок с ключом
Порог алюминиевый h=14мм
Примыкание | Лента Робибанд ВМ, пена монтажная, Стиз В
Профильная система | СИАЛ КП 50 |  | Вт-1 | 1.4 | 2.87 | 4.018 | 1 | [16 empty] | 4.018 | bar: 1
Цвет профиля | RAL7024
Формула стеклопакета | Глухие части (верх) - СПД 44мм 4зак-16-4-16-4И
Глухие части (низ) - СПД 44мм 6зак-16-4зак-14-4Изак
Примыкание | Лента Робибанд ВМ, пена монтажная, Стиз В
Профильная система | СИАЛ КП 50 |  | Вт-2 | 2.3 | 2.87 | 6.601 | 16 | 1: 16 | 105.616
Цвет профиля | RAL7024
Формула стеклопакета | Глухие части (верх) - СПД 44мм 4зак-16-4-16-4И
Глухие части (низ) - СПД 44мм 6зак-16-4зак-14-4Изак
Примыкание | Лента Робибанд ВМ, пена монтажная, Стиз В
Профильная система | СИАЛ КП 50 |  | Вт-3 | 2 | 2.87 | 5.74 | 4 | 1: 4 | 22.96
Цвет профиля | RAL7024
Формула стеклопакета | Глухие части (верх) - СПД 44мм 4зак-16-4-16-4И
Глухие части (низ) - СПД 44мм 6зак-16-4зак-14-4Изак
Примыкание | Лента Робибанд ВМ, пена монтажная, Стиз В
Холодные витражи
Профильная система | Каркас конструкции - СИАЛ КП 50 |  | Вт-5 | 2.8 | 2.87 | 8.036 | 1 | [16 empty] | 8.036 | bar: 1
Дверные створки - СИАЛ КП 45
Цвет профиля | RAL7024
Формула стеклопакета | Глухие части (верх) - СПО 32мм 4М1-24-4М1
Глухие части (низ) - СПО 32мм 6зак-20-6зак
Дверные створки - СПО 32мм 6зак-20-6зак
Фурнитура | Доводчик (на активную створку)
Шпингалет (на пассивную створку)
Ручка штанга из нержавеющей стали 1200мм (на активную створку)
Дверные петли трехсекционные усиленные
Замок без ключа
Порог алюминиевый h=14мм
Примыкание | Лента Робибанд ВМ, пена монтажная, Стиз В
Профильная система | Каркас конструкции - СИАЛ КП 50 |  | Вт-6.1 | 1.4 | 2.87 | 4.018 | 1 | [16 empty] | 4.018 | bar: 1
Дверные створки - СИАЛ КП 45
Цвет профиля | RAL7024
Формула стеклопакета | Глухие части (верх) - СПО 32мм 4М1-24-4М1
Глухие части (низ) - СПО 32мм 6зак-20-6зак
Дверные створки - СПО 32мм 6зак-20-6зак
Фурнитура | Доводчик (на активную створку)
Шпингалет (на пассивную створку)
Ручка штанга из нержавеющей стали 1200мм (на активную створку)
Дверные петли трехсекционные усиленные
Замок без ключа
Порог алюминиевый h=14мм
Примыкание | Лента Робибанд ВМ, пена монтажная, Стиз В
Профильная система | Каркас конструкции - СИАЛ КП 50 |  | Вт-11 | 2.95 | 2.87 | 8.4665 | 1 | [16 empty] | 8.4665 | bar: 1
Дверные створки - СИАЛ КП 45
Цвет профиля | RAL7024
Формула стеклопакета | Глухие части (верх) - СПО 32мм 4М1-24-4М1
Глухие части (низ) - СПО 32мм 6зак-20-6зак
Дверные створки - СПО 32мм 6зак-20-6зак
Фурнитура | Доводчик (на активную створку)
Шпингалет (на пассивную створку)
Ручка штанга из нержавеющей стали 1200мм (на активную створку)
Дверные петли трехсекционные усиленные
Замок без ключа
Порог алюминиевый h=14мм
Примыкание | Лента Робибанд ВМ, пена монтажная, Стиз В