## СВОД
Сводная ведомость объемов работ по устройству фасадной системы
Объект: «Жилой комплекс в г. Тюмени в границах ул. Новогодняя - ул. Чайковского - ул. Сосьвинская"
№ п/п | Наименование работы/материалов | Ед. изм. | НР | ГП - 1 |  | ГП - 1 | ГП - 2 | ИТОГО | Примечание
|  |  |  | Секция 1 | Секция 2
1. Комплекс работ по устройству фасада с облицовкой клинкерной плиткой (1 этаж)
1.1 | Приклеивание и механическое крепление теплоизоляционных плит (с устройством четвертей) | м2 |  | 221.6658 | 216.6908 | 438.3567 | 303.2117 | 741.5684 | до отм. +3,060 (выше верха витража) | в тч подшивка свесов плит перекрытия 1 этажа в местах, над которым расположены жилые комнаты
| Клеевая смесь Вебер терм МВ (25кг) | кг | 6 | 1329.9951 | 1300.1451 | 2630.1401 | 1819.2702 | 4449.4103
| Экструзионный пенополистирол плотностью 30кг/м3, t=100 мм | м3 | 1.05 | 5.9646 | 5.7939 | 11.7585 | 7.1148 | 18.8733 | один ряд в отм. -0,600; 0,000
| Экструзионный пенополистирол плотностью 30кг/м3, t=150 мм | м3 | 1.05 | 4.4283 | 4.3244 | 8.7527 | 4.8771 | 13.6298 | один ряд в отм. 0,000; +0,600
| Минераловатные плиты плотностью 110 кг/м3, t=150 мм | м3 | 1.05 | 21.5371 | 21.1136 | 42.6507 | 32.2065 | 74.8572 | в отм. +0,600; +3,060; подшивка свесов плит перек
| Минераловатные плиты плотностью 70-80 кг/м3, t=100 мм | м3 | 1.02 | 0.19829 | - | 0.19829 | - | 0.19829 | деформ. шов (600мм на всю высоту)
| Дюбель ТА10-240(260)Т для теплоизоляции с металлическим гвоздём с термоголовкой | шт | 8 | 1319 | 1292 | 2611 | 1884 | 4495 | для крепления мин ваты и экструзии t=150мм
| Дюбель ТА10-140Т для теплоизоляции с металлическим гвоздём с термоголовкой | шт | 8 | 454 | 441 | 895 | 542 | 1437 | для крепления экструзии t=100мм | добавить работы по отделке клинкером
2. Комплекс работ по устройству вентилируемого фасада и мокрого фасада на лоджиях (2-3 этаж)
2.1 | Приклеивание и механическое крепление теплоизоляционных плит (с устройством четвертей) | м2 |  | 409.873 | 442.7231 | 852.5961 | 539.974 | 1392.5701 | в отм. +3,060; +10,320 (низ окна)
| Клеевая смесь Вебер терм МВ (25кг) | кг | 6 | 2459.238 | 2656.3386 | 5115.5766 | 3239.844 | 8355.4206
| Минераловатные плиты плотностью 80 кг/м3, t=150 мм | м3 | 1.05 | 45.2723 | 45.5511 | 90.8233 | 61.1421 | 151.9655 | фасад снаружи
| Минераловатные плиты плотностью 70-80 кг/м3, t=100 мм | м3 | 1.02 | 0.34517 | - | 0.34517 | - | 0.34517 | деформ. шов (600мм на всю высоту)
| Минераловатные плиты плотностью 110 кг/м3, t=150 мм | м3 | 1.05 | 19.2827 | 24.1778 | 43.4605 | 23.9038 | 67.3643 | мокрый фасад внутри (на лоджиях)
| Дюбель ТА10-240(260)Т для теплоизоляции с металлическим гвоздём с термоголовкой | шт | 8 | 3279 | 3542 | 6821 | 4320 | 11141 | для крепления мин ваты t=150мм
2.2 | Устройство клееармирующего слоя с установкой армирующих профилей | м2 |  | 237.6828 | 267.1648 | 504.8476 | 282.726 | 787.5736 | ТОЛЬКО лоджии полностью внутри, откосы выходов на лоджии (3 строны)
| Штукатурно-клеевая смесь Вебер терм А100 (25кг) | кг | 6 | 1426.0968 | 1602.9888 | 3029.0856 | 1696.356 | 4725.4416
| Сетка армирующая фасадная 165г/м2 (ячейка 4*4) 100см*50м | м2 | 1.2 | 291.2674 | 327.5098 | 618.7771 | 347.0472 | 965.8243 | фасад, откосы, косынки
| Профиль угловой ПВХ с армирующей сеткой 10*15 L=2,5м | м | 1.15 | 297.528 | 340.262 | 637.79 | 382.536 | 1020.326 | окна с 3х сторон, внутр и наруж углы фасада
| Профиль примыкающий оконный с армирующей сеткой ПВХ 6мм L=2,4м | м | 1.15 | 115.92 | 132.71 | 248.63 | 149.04 | 397.67 | окна с 3 сторон внутри откоса
2.3 | Нанесение декоративной штукатурки | м2 |  | 237.6828 | 267.1648 | 504.8476 | 282.726 | 787.5736 | ТОЛЬКО лоджии полностью внутри, откосы выходов на лоджии (3 строны)
| Штукатурка ВеберМин 2.0мм "шуба" ПО декоративная минеральная д/отделки внутри и снаружи (25 кг) | кг | 3.2 | 760.585 | 854.9274 | 1615.5123 | 904.7232 | 2520.2355
2.4 | Окраска декоративной штукатурки (в 2 слоя) | м2 |  | 173.4624 | 196.3084 | 369.7708 | 212.436 | 582.2068 | ТОЛЬКО лоджии внутри (кроме экранов!), откосы выходов на лоджии (3 строны) | экраны лоджий внутри не красим, остальной контур, в тч холодные боковые стенки лоджий красим в цвет основного фасада
| Краска Вебер Тон Силикат 100А силикатная RAL9010 (R247 G249 B239) | кг | 0.65 | 112.7506 | 127.6005 | 240.351 | - | 240.351 | Белый - основной ГП-1
| Краска Вебер Тон Силикат 100А силикатная RAL1015 (R234 G222 B189) | кг | 0.65 | - | - | 0 | 138.0834 | 138.0834 | Светлая слоновая кость - основной ГП-2 | добавить работы по отделке метал.панелями
|  | 3. Комплекс работ по устройству мокрого фасада (4-16 этаж) | [7 empty] | в тч парапетная часть фасада
3.1 | Приклеивание и механическое крепление теплоизоляционных плит (с устройством четвертей) | м2 |  | 2378.6395 | 2609.3436 | 4987.9831 | 3116.516 | 8104.4991 | экраны лоджий снаружи и внутри не утепляются
| Клеевая смесь Вебер терм МВ (25кг) | кг | 6 | 14271.837 | 15656.0616 | 29927.8986 | 18699.096 | 48626.9946
| Минераловатные плиты плотностью 110 кг/м3, t=150 мм | м3 | 1.05 | 374.6357 | 410.9716 | 785.6073 | 490.8513 | 1276.4586
| Минераловатные плиты плотностью 70-80 кг/м3, t=100 мм | м3 | 1.02 | 2.2112 | - | 2.2112 | - | 2.2112 | деформ. шов (600мм на всю высоту)
| Дюбель ТА10-240(260)Т для теплоизоляции с металлическим гвоздём с термоголовкой | шт | 8 | 19033 | 20874 | 39907 | 24935 | 64842 | для крепления мин ваты t=150мм
3.2.1 | Устройство клееармирующего слоя с установкой армирующих профилей | м2 |  | 3349.6095 | 3605.6836 | 6955.2931 | 4174.1478 | 11129.4409 | фасад (в тч лоджии полнотью внутри) откосы (4 строны) | за исключением фактурных полос под окнами
| Штукатурно-клеевая смесь Вебер терм А100 (25кг) | кг | 6 | 20097.657 | 21634.1016 | 41731.7586 | 25044.8868 | 66776.6454
| Сетка армирующая фасадная 165г/м2 (ячейка 4*4) 100см*50м | м2 | 1.2 | 4167.7074 | 4472.8363 | 8640.5437 | 5196.0334 | 13836.5771 | фасад, откосы, косынки
| Профиль угловой ПВХ с армирующей сеткой 10*15 L=2,5м | м | 1.15 | 4289.8565 | 4401.303 | 8691.1595 | 5452.84 | 14143.9995 | окна с 3х сторон, внутр и наруж углы фасада
| Профиль угловой с капельником с армирующей сеткой 10*15 L=2,5м | м | 1.15 | 693.105 | 688.39 | 1381.495 | 895.045 | 2276.54 | окна с 1 стороны (сверху)
| Профиль примыкающий оконный с армирующей сеткой ПВХ 6мм L=2,4м | м | 1.15 | 2965.2405 | 2952.119 | 5917.3595 | 3743.296 | 9660.6555 | окна с 3 сторон внутри откоса
| Профиль деформационный V-образный c армирующей стеклосеткой L=2,5м | м | 1.15 | 45 | - | 45 | - | 45
| Профиль деформационный угловой c армирующей стеклосеткой L=2,5м | м | 1.15 | 45 | - | 45 | - | 45
3.2.2 | Устройство клееармирующего слоя (формирование фактурных полос) | м2 |  | 914.775 | 864.825 | 1779.6 | 1134.975 | 2914.575 | фасад в местах устройства фактурных полос | (под окнами)
| Штукатурно-клеевая смесь Вебер терм А100 (25кг) | кг | 12 | 10977.3 | 10377.9 | 21355.2 | 13619.7 | 34974.9
| Сетка армирующая фасадная 165г/м2 (ячейка 4*4) 100см*50м | м2 | 1.2 | 1097.73 | 1037.79 | 2135.52 | 1361.97 | 3497.49 | только S фасада, все косынки учтены в пункте 3.2.1
3.3.1 | Нанесение декоративной штукатурки | м2 |  | 3235.1668 | 3473.1176 | 6708.2844 | 4009.5198 | 10717.8042 | фасад (в тч лоджии полнотью внутри) откосы (3 строны)
| Штукатурка ВеберМин 2.0мм "шуба" ПО декоративная минеральная д/отделки внутри и снаружи (25 кг) | кг | 3.2 | 10352.5338 | 11113.9763 | 21466.5101 | 12830.4634 | 34296.9734
3.3.2 | Нанесение декоративной штукатурки (формирование фактурных полос) | м2 |  | 914.775 | 864.825 | 1779.6 | 1134.975 | 2914.575 | фасад в местах устройства фактурных полос | (под окнами)
| Штукатурка ВеберМин 2.0мм "шуба" ПО декоративная минеральная д/отделки внутри и снаружи (25 кг) | кг | 6.4 | 5854.56 | 5534.88 | 11389.44 | 7263.84 | 18653.28
3.4 | Окраска декоративной штукатурки (в 2 слоя) | м2 |  | 3704.4386 | 3875.9434 | 7580.382 | 4686.4008 | 12266.7828 | фасад, лоджии внутри (кроме экранов!) | экраны лоджий внутри не красим, остальной контур, в тч холодные боковые стенки лоджий красим в цвет основного фасада
| Краска Вебер Тон Силикат 100А силикатная RAL9010 (R247 G249 B239) | кг | 0.65 | 1751.7549 | 1896.2973 | 3648.0522 | - | 3648.0522 | Белый - основной ГП-1
| Краска Вебер Тон Силикат 100А силикатная RAL9018 (R215 G215 B215) | кг | 0.65 | 656.1302 | 623.066 | 1279.1961 | - | 1279.1961 | Папирусно-белый - полосы под окнами ГП-1
| Краска Вебер Тон Силикат 100А силикатная RAL1015 (R234 G222 B189) | кг | 0.65 | - | - | 0 | 2229.5077 | 2229.5077 | Светлая слоновая кость - основной ГП-2
| Краска Вебер Тон Силикат 100А силикатная RAL1001 (R209 G188 B138) | кг | 0.65 | - | - | 0 | 816.6529 | 816.6529 | Бежевый - полосы под окнами ГП-2
4. Комплекс работ по устройству мокрого фасада (конструкции ЛК и ЛШ на кровле)
4.1 | Приклеивание и механическое крепление теплоизоляционных плит (с устройством четвертей) | м2 |  | 52.0085 | 50.3312 | 102.3397 | 60.4678 | 162.8075 | с отм. +49,380 до верха парапета конструкций | на высоту 600мм от плиты кровли утепляли каменщики
| Клеевая смесь Вебер терм МВ (25кг) | кг | 6 | 312.051 | 301.9875 | 614.0385 | 362.8065 | 976.845
| Минераловатные плиты плотностью 110 кг/м3, t=150 мм | м3 | 1.05 | 8.1913 | 7.9272 | 16.1185 | 9.5237 | 25.6422
| Дюбель ТА10-240(260)Т для теплоизоляции с металлическим гвоздём с термоголовкой | шт | 8 | 416 | 403 | 819 | 484 | 1303
4.2 | Устройство клееармирующего слоя с установкой армирующих профилей | м2 |  | 59.2631 | 56.7233 | 115.9864 | 67.9078 | 183.8942 | фасад, откосы (4 строны)
| Штукатурно-клеевая смесь Вебер терм А100 (25кг) | кг | 6 | 355.5786 | 340.3398 | 695.9184 | 407.4468 | 1103.3652
| Сетка армирующая фасадная 165г/м2 (ячейка 4*4) 100см*50м | м2 | 1.2 | 72.5557 | 69.22 | 141.7757 | 82.6414 | 224.417 | фасад, откосы, косынки
| Профиль угловой ПВХ с армирующей сеткой 10*15 L=2,5м | м | 1.15 | 25.7082 | 20.1423 | 45.8505 | 21.9535 | 67.804 | окна и двери с 3х сторон, внутр и наруж углы фасада
| Профиль угловой с капельником с армирующей сеткой 10*15 L=2,5м | м | 1.15 | 2.645 | 1.15 | 3.795 | 1.15 | 4.945 | окна и двери с 1 стороны (сверху)
| Профиль примыкающий оконный с армирующей сеткой ПВХ 6мм L=2,4м | м | 1.15 | 11.132 | 5.566 | 16.698 | 5.566 | 22.264 | окна и двери с 3 сторон внутри откоса
4.3 | Нанесение декоративной штукатурки | м2 |  | 58.5236 | 56.2048 | 114.7284 | 67.3893 | 182.1177 | фасад, откосы (3 строны)
| Штукатурка ВеберМин 2.0мм "шуба" ПО декоративная минеральная д/отделки внутри и снаружи (25 кг) | кг | 3.2 | 187.2755 | 179.8554 | 367.1309 | 215.6458 | 582.7766
4.4 | Окраска декоративной штукатурки (в 2 слоя) | м2 |  | 58.5236 | 56.2048 | 114.7284 | 67.3893 | 182.1177 | фасад, откосы (3 строны)
| Краска Вебер Тон Силикат 100А силикатная RAL9010 (R247 G249 B239) | кг | 0.65 | 38.0403 | 36.5331 | 74.5735 | - | 74.5735 | Белый - основной ГП-1
| Краска Вебер Тон Силикат 100А силикатная RAL1015 (R234 G222 B189) | кг | 0.65 | - | - | 0 | 43.803 | 43.803 | Светлая слоновая кость - основной ГП-2
*** Примечания к расчету:
Экрана лоджий внутри и снаружи неутепленные
Все лоджии внутри окрашиваются в цвет основного фасада. Экраны оставляем неокрашенными (в штукатурке)
Отделка лоджий 2,3 этажа такая же как и последующих
Открытый спуск в подвал (ГП-2) утепляем мин ватой (плотность 110, толщина 150) на всю высоту
В деформационный шов заводим мин вату (плотность 70-80, толщина 100) на глубину 600мм по всей высоте фасада
Отдельностоящие пилоны 1 этажа утепляем экструзией (толщина 150мм) на высоту 600мм, затем минватой (плотность 110, толщина 150) на всю высоту
Note on H12: Пользователь: здесь учтено утепление спуска в подвал, если будет использоваться другая вата - перенести этот объем
Note on D48: Пользователь: уточнить норму в зависимости от способа выполнения полос
Note on D53: Пользователь: уточнить норму в зависимости от способа выполнения полос

## Материалы
Наименование материалов | Ед. изм | Объем общий | ГП-1.1 | ГП-1.2 | Итого ГП-1 | Итого ГП-2
Клеевая смесь Вебер терм МВ (25кг) | кг | 62408.6705 | 18373.1211 | 19914.5328 | 38287.6538 | 24121.0167
Экструзионный пенополистирол плотностью 30кг/м3, t=100 мм | м3 | 18.8733 | 5.9646 | 5.7939 | 11.7585 | 7.1148
Экструзионный пенополистирол плотностью 30кг/м3, t=150 мм | м3 | 13.6298 | 4.4283 | 4.3244 | 8.7527 | 4.8771
Минераловатные плиты плотностью 80 кг/м3, t=150 мм | м3 | 151.9655 | 45.2723 | 45.5511 | 90.8233 | 61.1421
Минераловатные плиты плотностью 70-80 кг/м3, t=100 мм | м3 | 2.7546 | 2.7546 | 0 | 2.7546 | 0
Минераловатные плиты плотностью 110 кг/м3, t=150 мм | м3 | 1444.3223 | 423.6469 | 464.1902 | 887.8371 | 556.4852
Дюбель ТА10-240(260)Т для теплоизоляции с металлическим гвоздём с термоголовкой | шт | 81781 | 24047 | 26111 | 50158 | 31623
Дюбель ТА10-140Т для теплоизоляции с металлическим гвоздём с термоголовкой | шт | 1437 | 454 | 441 | 895 | 542
Штукатурно-клеевая смесь Вебер терм А100 (25кг) | кг | 107580.3522 | 32856.6324 | 33955.3302 | 66811.9626 | 40768.3896
Сетка армирующая фасадная 165г/м2 (ячейка 4*4) 100см*50м | м2 | 18524.3084 | 5629.2605 | 5907.356 | 11536.6165 | 6987.6919
Профиль угловой ПВХ с армирующей сеткой 10*15 L=2,5м | м | 15232.1295 | 4613.0927 | 4761.7072 | 9374.8 | 5857.3295
Профиль угловой с капельником с армирующей сеткой 10*15 L=2,5м | м | 2281.485 | 695.75 | 689.54 | 1385.29 | 896.195
Профиль примыкающий оконный с армирующей сеткой ПВХ 6мм L=2,4м | м | 10080.5895 | 3092.2925 | 3090.395 | 6182.6875 | 3897.902
Профиль деформационный V-образный c армирующей стеклосеткой L=2,5м | м | 45 | 45 | 0 | 45 | 0
Профиль деформационный угловой c армирующей стеклосеткой L=2,5м | м | 45 | 45 | 0 | 45 | 0
Штукатурка ВеберМин 2.0мм "шуба" ПО декоративная минеральная д/отделки внутри и снаружи (25 кг) | кг | 56053.2656 | 17154.9542 | 17683.639 | 34838.5933 | 21214.6723
Краска Вебер Тон Силикат 100А силикатная RAL9010 (R247 G249 B239) | кг | 3962.9767 | 1902.5458 | 2060.4308 | 3962.9767 | 0
Краска Вебер Тон Силикат 100А силикатная RAL9018 (R215 G215 B215) | кг | 1279.1961 | 656.1302 | 623.066 | 1279.1961 | 0
Краска Вебер Тон Силикат 100А силикатная RAL1015 (R234 G222 B189) | кг | 2411.3941 | 0 | 0 | 0 | 2411.3941
Краска Вебер Тон Силикат 100А силикатная RAL1001 (R209 G188 B138) | кг | 816.6529 | 0 | 0 | 0 | 816.6529
|  | 0 | 0 | 0 | 0 | 0
|  | 0 | 0 | 0 | 0 | 0
|  | 0 | 0 | 0 | 0 | 0

## Расчет ГП-1.1
ГП-1.1
Расчет 1 этаж (от отм. -0,600 до отм. +3,060)
Устройство утепления 1 этаж | [8 empty] | (клеевая смесь, утеплитель, дюбель)
Наименование (оси / конструктивный элемент) | Длина, м | Высота, м | Площадь, м2 | Площадь проемов, м2 | Площадь утепления, м2 | Толщина утеплителя, м | Объем утеплителя, м3 (без НР) | Вид утеплителя
фасад И/1-15 | 45.01 | 0.6 | 27.006 | 0.33 | 26.676 | 0.1 | 2.6676 | Экструд-ый пенополистирол t=100мм, плотность 30 кг/м3 |  | до отм. -0,600 утеплял Лисин,
фасад 15/А-И | 15.15 | 0.6 | 9.09 | 0 | 9.09 | 0.1 | 0.909 |  |  | фасадчики: 1 ряд (600мм) до отм.0,000 - экструзия 100мм, затем 1 ряд (600мм) до отм.+0,600 - экструзия 150мм, выше минвата
фасад А/1-15 | 21.85 | 0.6 | 13.11 | 0.2 | 12.91 | 0.1 | 1.291
фасад 1/А-И | 13.55 | 0.6 | 8.13 | 0 | 8.13 | 0.1 | 0.813
фасад И/1-15 | 45.55 | 0.6 | 27.33 | 14.22 | 13.11 | 0.15 | 1.9665 | Экструд-ый пенополистирол t=150мм, плотность 30 кг/м3
фасад 15/А-И | 15.15 | 0.6 | 9.09 | 4.29 | 4.8 | 0.15 | 0.72
фасад А/1-15 | 21.75 | 0.6 | 13.05 | 7.8537 | 5.1963 | 0.15 | 0.77945
фасад 1/А-И | 13.55 | 0.6 | 8.13 | 3.12 | 5.01 | 0.15 | 0.7515
фасад И/1-15 | 45.55 | 2.46 | 112.053 | 53.799 | 58.254 | 0.15 | 8.7381 | Минвата t=150 мм, плотность 110 кг/м3 |  | клинкер до отм. +3,060 (чуть выше витража, тк высоту витража уменьшили)
фасад 15/А-И | 15.15 | 2.46 | 37.269 | 16.2305 | 21.0385 | 0.15 | 3.1558
фасад А/1-15 | 21.75 | 2.46 | 53.505 | 29.713 | 23.792 | 0.15 | 3.5688
фасад 1/А-И | 13.55 | 2.46 | 33.333 | 11.804 | 21.529 | 0.15 | 3.2293
низ плиты перекрытия 1 этажа | - | - | 12.13 | 0 | 12.13 | 0.15 | 1.8195
деф.шов | 0.6 | 3.24 | 1.944 | 0 | 1.944 | 0.1 | 0.1944 | Минвата t=100 мм, плотность 70-80 кг/м3
Итого на один этаж экструзия: |  |  |  |  | 84.9223 |  | 9.8981
Итого на один этаж минвата: |  |  |  |  | 136.7435 |  | 20.5115
Итого на 1 этаж: |  |  |  |  | 221.6658 |  | 30.4096
[5 empty] | м2 |  | м3
Крепление:
Дюбель 240/260 мм: | утепление 150 мм
на один этаж: |  |  |  |  | 1319 | шт |  |  | 8шт/м2
на 1 этаж |  |  |  |  | 1319 | шт
Дюбель 140 мм: | утепление 100 мм
на один этаж: |  |  |  |  | 454 | шт |  |  | 8шт/м2
на 1 этаж |  |  |  |  | 454 | шт
Расчет 2 этаж (до отм. +6,520)
Устройство утепления 2 этаж | [8 empty] | (клеевая смесь, утеплитель, дюбель)
Наименование (оси / конструктивный элемент) | Длина, м | Высота, м | Площадь, м2 | Площадь проемов, м2 | Площадь утепления, м2 | Толщина утеплителя, м | Объем утеплителя, м3 (без НР) | Вид утеплителя
фасад И/1-15 | 20.6 | 3.46 | 71.276 | 23.1 | 48.176 | 0.15 | 7.2264 | Минвата t=150 мм, плотность 80 кг/м3 |  | от отм. +3,060 до отм +6,520
фасад 15/А-И | 10.6 | 3.46 | 36.676 | 12.075 | 24.601 | 0.15 | 3.6901
фасад А/1-15 | 12.05 | 3.46 | 41.693 | 13.65 | 28.043 | 0.15 | 4.2064
фасад 1/А-И | 12.3 | 3.46 | 42.558 | 9.1 | 33.458 | 0.15 | 5.0187
лоджии внутри И/1-15 | 19.05 | 2.82 | 53.721 | 21.42 | 32.301 | 0.15 | 4.8451
лоджии внутри 15/А-И | 4.7 | 2.82 | 13.254 | 5.355 | 7.899 | 0.15 | 1.1848
лоджии внутри А/1-15 | 11.25 | 2.82 | 31.725 | 10.71 | 21.015 | 0.15 | 3.1522
деф.шов | 0.6 | 2.82 | 1.692 | 0 | 1.692 | 0.1 | 0.1692 | Минвата t=100 мм, плотность 70-80 кг/м3
Итого на один этаж: |  |  |  |  | 195.493 |  | 29.3239
Итого на 2 этаж: |  |  |  |  | 195.493 |  | 29.3239
[5 empty] | м2 |  | м3
Крепление:
Дюбель 240/260 мм:
на один этаж: |  |  |  |  | 1564 | шт |  |  | 8шт/м2
на 2 этаж |  |  |  |  | 1564 | шт
Устройство клееармирующего слоя и штукатурки 2 этаж | [7 empty] | (штукатурно-клеевая смесь, сетка, штукатурка)
Наименование (оси / конструктивный элемент) | Длина, м | Высота, м | Площадь, м2 | Площадь проемов, м2 | Площадь клея и штукатурки, м2 | Площадь сетки (основная), м2 | Площадь сетки (доп), м2 |  | 0.06 | м2 - площадь одной косынки
лоджии внутри И/1-15 | 35.9 | 2.82 | 101.238 | 38.7 | 62.538 | 62.538 | 1.44
лоджии внутри 15/А-И | 8.72 | 2.82 | 24.5904 | 9.675 | 14.9154 | 14.9154 | 0.36
лоджии внутри А/1-15 | 18.5 | 2.82 | 52.17 | 19.35 | 32.82 | 32.82 | 0.72
Итого на один этаж: |  |  |  |  | 110.2734 |  | 112.7934
Итого на 2 этаж: |  |  |  |  | 110.2734 |  | 112.7934
[5 empty] | м2 |  | м2
Профиля 2 этаж
Наименование (оси / конструктивный элемент) | Профиль деформационный, м | Профиль угловой, м | Профиль примыкающий, м | Профиль капельник, м
Внешние углы лоджий | - | - | - | -
Внутренние углы лоджий | - | 78.96 | - | -
Проемы | - | 50.4 | 50.4 | -
Итого на один этаж: | 0 | 129.36 | 50.4 | 0
Итого на 2 этаж: | 0 | 129.36 | 50.4 | 0
| м | м | м | м
Окраска 2 этаж | [6 empty] | (краска)
Наименование (оси / конструктивный элемент) | Длина, м | Высота, м | Площадь, м2 | Площадь проемов, м2 | Площадь краски RAL 9010, м2 | Площадь краски RAL 9018, м2
2 этаж, в отметках +3,520;+6,340 (лоджии): | [6 empty] | лоджии внутри красим в цвет основного фасада
лоджии внутри И/1-15 | 23.35 | 2.82 | 65.847 | 21.42 | 44.427 | -
лоджии внутри 15/А-И | 5.71 | 2.82 | 16.1022 | 5.355 | 10.7472 | -
лоджии внутри А/1-15 | 11.95 | 2.82 | 33.699 | 10.71 | 22.989 | -
Итого 2 этаж: |  |  |  |  | 78.1632 | 0
Итого на 2 этаж: |  |  |  |  | 78.1632 | 0
[5 empty] | м2 | м2
Расчет 3 этаж (до отм. +10,320 - низ окна)
Устройство утепления 3 этаж | [8 empty] | (клеевая смесь, утеплитель, дюбель)
Наименование (оси / конструктивный элемент) | Длина, м | Высота, м | Площадь, м2 | Площадь проемов, м2 | Площадь утепления, м2 | Толщина утеплителя, м | Объем утеплителя, м3 (без НР) | Вид утеплителя
фасад И/1-15 | 20.6 | 3.8 | 78.28 | 23.1 | 55.18 | 0.15 | 8.277 | Минвата t=150 мм, плотность 80 кг/м3 |  | до отм. низа окна (+10,320), дальше выполняется мокрый фасад
фасад 15/А-И | 10.6 | 3.8 | 40.28 | 12.075 | 28.205 | 0.15 | 4.2308
фасад А/1-15 | 12.05 | 3.8 | 45.79 | 13.65 | 32.14 | 0.15 | 4.821
фасад 1/А-И | 12.3 | 3.8 | 46.74 | 9.1 | 37.64 | 0.15 | 5.646
лоджии внутри И/1-15 | 19.05 | 2.82 | 53.721 | 21.42 | 32.301 | 0.15 | 4.8452
лоджии внутри 15/А-И | 4.7 | 2.82 | 13.254 | 5.355 | 7.899 | 0.15 | 1.1849
лоджии внутри А/1-15 | 11.25 | 2.82 | 31.725 | 10.71 | 21.015 | 0.15 | 3.1522
деф.шов | 0.6 | 2.82 | 1.692 | 0 | 1.692 | 0.1 | 0.1692 | Минвата t=100 мм, плотность 70-80 кг/м3
Итого на один этаж: |  |  |  |  | 214.38 |  | 32.157
Итого на 3 этаж: |  |  |  |  | 214.38 |  | 32.157
[5 empty] | м2 |  | м3
Крепление:
Дюбель 240/260 мм:
на один этаж: |  |  |  |  | 1715 | шт |  |  | 8шт/м2
на 3 этаж |  |  |  |  | 1715 | шт
Устройство клееармирующего слоя и штукатурки 3 этаж | [7 empty] | (штукатурно-клеевая смесь, сетка, штукатурка)
Наименование (оси / конструктивный элемент) | Длина, м | Высота, м | Площадь, м2 | Площадь проемов, м2 | Площадь клея и штукатурки, м2 | Площадь сетки (основная), м2 | Площадь сетки (доп), м2 |  | 0.06 | м2 - площадь одной косынки
лоджии внутри И/1-15 | 35.9 | 2.82 | 101.238 | 38.7 | 62.538 | 62.538 | 1.44
лоджии внутри 15/А-И | 8.72 | 2.82 | 24.5904 | 9.675 | 14.9154 | 14.9154 | 0.36
лоджии внутри А/1-15 | 18.5 | 2.82 | 52.17 | 19.35 | 32.82 | 32.82 | 0.72
Итого на один этаж: |  |  |  |  | 110.2734 |  | 112.7934
Итого на 3 этаж: |  |  |  |  | 110.2734 |  | 112.7934
[5 empty] | м2 |  | м2
Профиля 3 этаж
Наименование (оси / конструктивный элемент) | Профиль деформационный, м | Профиль угловой, м | Профиль примыкающий, м | Профиль капельник, м
Внешние углы лоджий | - | - | - | -
Внутренние углы лоджий | - | 78.96 | - | -
Проемы | - | 50.4 | 50.4 | -
Итого на один этаж: | 0 | 129.36 | 50.4 | 0
Итого на 3 этаж: | 0 | 129.36 | 50.4 | 0
| м | м | м | м
Окраска 3 этаж | [6 empty] | (краска)
Наименование (оси / конструктивный элемент) | Длина, м | Высота, м | Площадь, м2 | Площадь проемов, м2 | Площадь краски RAL 9010, м2 | Площадь краски RAL 9018, м2
3 этаж, в отметках +6,520;+9,340 (лоджии): | [6 empty] | лоджии внутри красим в цвет основного фасада
лоджии внутри И/1-15 | 23.35 | 2.82 | 65.847 | 21.42 | 44.427 | -
лоджии внутри 15/А-И | 5.71 | 2.82 | 16.1022 | 5.355 | 10.7472 | -
лоджии внутри А/1-15 | 11.95 | 2.82 | 33.699 | 10.71 | 22.989 | -
Итого 3 этаж: |  |  |  |  | 78.1632 | 0
Итого на 3 этаж: |  |  |  |  | 78.1632 | 0
[5 empty] | м2 | м2
Расчет 4 этаж (с отм. +10,320 - низ окна до отм. +12,520)
Устройство утепления 4 этаж | [8 empty] | (клеевая смесь, утеплитель, дюбель)
Наименование (оси / конструктивный элемент) | Длина, м | Высота, м | Площадь, м2 | Площадь проемов, м2 | Площадь утепления, м2 | Толщина утеплителя, м | Объем утеплителя, м3 (без НР) | Вид утеплителя
фасад И/1-15 | 20.6 | 2.2 | 45.32 | 20.475 | 24.845 | 0.15 | 3.7267 | Минвата t=150 мм, плотность 110 кг/м3
фасад 15/А-И | 10.6 | 2.2 | 23.32 | 10.325 | 12.995 | 0.15 | 1.9492
фасад А/1-15 | 12.05 | 2.2 | 26.51 | 11.9 | 14.61 | 0.15 | 2.1915
фасад 1/А-И | 12.3 | 2.2 | 27.06 | 8.225 | 18.835 | 0.15 | 2.8252
лоджии внутри И/1-15 | 19.05 | 2.82 | 53.721 | 21.42 | 32.301 | 0.15 | 4.8452
лоджии внутри 15/А-И | 4.7 | 2.82 | 13.254 | 5.355 | 7.899 | 0.15 | 1.1849
лоджии внутри А/1-15 | 11.25 | 2.82 | 31.725 | 10.71 | 21.015 | 0.15 | 3.1522
деф.шов | 0.6 | 2.03 | 1.218 | 0 | 1.218 | 0.1 | 0.1218 | Минвата t=100 мм, плотность 70-80 кг/м3
Итого на один этаж: |  |  |  |  | 132.5 |  | 19.875
Итого на 4 этаж: |  |  |  |  | 132.5 |  | 19.875
[5 empty] | м2 |  | м3
Крепление:
Дюбель 240/260 мм:
на один этаж: |  |  |  |  | 1060 | шт |  |  | 8шт/м2
на 4 этаж |  |  |  |  | 1060 | шт
Устройство клееармирующего слоя и штукатурки 4 этаж | [7 empty] | (штукатурно-клеевая смесь, сетка, штукатурка)
Наименование (оси / конструктивный элемент) | Длина, м | Высота, м | Площадь, м2 | Площадь проемов, м2 | Площадь клея и штукатурки, м2 | Площадь сетки (основная), м2 | Площадь сетки (доп), м2 |  | 0.06 | м2 - площадь одной косынки
фасад И/1-15 | 33.75 | 2.2 | 74.25 | 37.755 | 36.495 | 36.495 | 3.12
фасад 15/А-И | 15.3 | 2.2 | 33.66 | 14.645 | 19.015 | 19.015 | 1.44
фасад А/1-15 | 18.65 | 2.2 | 41.03 | 20.54 | 20.49 | 20.49 | 1.92
фасад 1/А-И | 15.4 | 2.2 | 33.88 | 8.225 | 25.655 | 25.655 | 0.72
лоджии внутри И/1-15 | 35.9 | 2.82 | 101.238 | 38.7 | 62.538 | 62.538 | 1.44
лоджии внутри 15/А-И | 8.72 | 2.82 | 24.5904 | 9.675 | 14.9154 | 14.9154 | 0.36
лоджии внутри А/1-15 | 18.5 | 2.82 | 52.17 | 19.35 | 32.82 | 32.82 | 0.72
Итого на один этаж: |  |  |  |  | 211.9284 |  | 221.6484
Итого на 4 этаж: |  |  |  |  | 211.9284 |  | 221.6484
[5 empty] | м2 |  | м2
Профиля 4 этаж
Наименование (оси / конструктивный элемент) | Профиль деформационный, м | Профиль угловой, м | Профиль примыкающий, м | Профиль капельник, м
Деформационный шов прямой | 2.2 | - | - | -
Деформационный шов угловой | 2.2 | - | - | -
Внешние углы фасада | - | 6.6 | - | -
Внутренние углы фасада | - | - | - | -
Внешние углы лоджий | - | - | - | -
Внутренние углы лоджий | - | 78.96 | - | -
Проемы | - | 202 | 202 | 45.9
Итого на один этаж: | 4.4 | 287.56 | 202 | 45.9
Итого на 4 этаж: | 4.4 | 287.56 | 202 | 45.9
| м | м | м | м
Окраска 4 этаж | [6 empty] | (краска)
Наименование (оси / конструктивный элемент) | Длина, м | Высота, м | Площадь, м2 | Площадь проемов, м2 | Площадь краски RAL 9010, м2 | Площадь краски RAL 9018, м2
4 этаж, в отметках +10,320;+12,070: | [6 empty] | на 4 этаже нет окраски под окнами
фасад И/1-15 | 33.75 | 1.75 | 59.0625 | 37.755 | 21.3075 | -
фасад 15/А-И | 15.3 | 1.75 | 26.775 | 14.645 | 12.13 | -
фасад А/1-15 | 18.65 | 1.75 | 32.6375 | 20.54 | 12.0975 | -
фасад 1/А-И | 15.4 | 1.75 | 26.95 | 8.225 | 18.725 | -
4 этаж, в отметках +9,520;+12,340 (лоджии): | [6 empty] | лоджии внутри красим в цвет основного фасада
лоджии внутри И/1-15 | 23.35 | 2.82 | 65.847 | 21.42 | 44.427 | -
лоджии внутри 15/А-И | 5.71 | 2.82 | 16.1022 | 5.355 | 10.7472 | -
лоджии внутри А/1-15 | 11.95 | 2.82 | 33.699 | 10.71 | 22.989 | -
Итого 4 этаж: |  |  |  |  | 142.4232 | 0
Итого на 4 этаж: |  |  |  |  | 142.4232 | 0
[5 empty] | м2 | м2
Расчет 5 этаж (до отм. +15,520)
Устройство утепления 5 этаж | [8 empty] | (клеевая смесь, утеплитель, дюбель)
Наименование (оси / конструктивный элемент) | Длина, м | Высота, м | Площадь, м2 | Площадь проемов, м2 | Площадь утепления, м2 | Толщина утеплителя, м | Объем утеплителя, м3 (без НР) | Вид утеплителя | *(отличается от 4 этажа расположением окон и высотой этажа, тк на 4 этаже частично выполняется другой вид фасада)
фасад И/1-15 | 20.6 | 3 | 61.8 | 20.475 | 41.325 | 0.15 | 6.1988 | Минвата t=150 мм, плотность 110 кг/м3
фасад 15/А-И | 10.6 | 3 | 31.8 | 11.2 | 20.6 | 0.15 | 3.09
фасад А/1-15 | 12.05 | 3 | 36.15 | 12.775 | 23.375 | 0.15 | 3.5063
фасад 1/А-И | 12.3 | 3 | 36.9 | 8.225 | 28.675 | 0.15 | 4.3013
лоджии внутри И/1-15 | 19.05 | 2.82 | 53.721 | 21.42 | 32.301 | 0.15 | 4.8452
лоджии внутри 15/А-И | 4.7 | 2.82 | 13.254 | 5.355 | 7.899 | 0.15 | 1.1849
лоджии внутри А/1-15 | 11.25 | 2.82 | 31.725 | 10.71 | 21.015 | 0.15 | 3.1522
деф.шов | 0.6 | 2.82 | 1.692 | 0 | 1.692 | 0.1 | 0.1692 | Минвата t=100 мм, плотность 70-80 кг/м3
Итого на один этаж: |  |  |  |  | 175.19 |  | 26.2785
Итого на 5 этаж: |  |  |  |  | 175.19 |  | 26.2785
[5 empty] | м2 |  | м3
Крепление:
Дюбель 240/260 мм:
на один этаж: |  |  |  |  | 1402 | шт |  |  | 8шт/м2
на 5 этаж |  |  |  |  | 1402 | шт
Устройство клееармирующего слоя и штукатурки 5 этаж | [7 empty] | (штукатурно-клеевая смесь, сетка, штукатурка)
Наименование (оси / конструктивный элемент) | Длина, м | Высота, м | Площадь, м2 | Площадь проемов, м2 | Площадь клея и штукатурки, м2 | Площадь сетки (основная), м2 | Площадь сетки (доп), м2 |  | 0.06 | м2 - площадь одной косынки
фасад И/1-15 | 33.75 | 3 | 101.25 | 37.755 | 63.495 | 63.495 | 3.12
фасад 15/А-И | 15.3 | 3 | 45.9 | 15.52 | 30.38 | 30.38 | 1.2
фасад А/1-15 | 18.65 | 3 | 55.95 | 21.415 | 34.535 | 34.535 | 1.68
фасад 1/А-И | 15.4 | 3 | 46.2 | 8.225 | 37.975 | 37.975 | 0.72
лоджии внутри И/1-15 | 35.9 | 2.82 | 101.238 | 38.7 | 62.538 | 62.538 | 1.44
лоджии внутри 15/А-И | 8.72 | 2.82 | 24.5904 | 9.675 | 14.9154 | 14.9154 | 0.36
лоджии внутри А/1-15 | 18.5 | 2.82 | 52.17 | 19.35 | 32.82 | 32.82 | 0.72
Итого на один этаж: |  |  |  |  | 276.6584 |  | 285.8984
Итого на 5 этаж: |  |  |  |  | 276.6584 |  | 285.8984
[5 empty] | м2 |  | м2
Профиля 5 этаж
Наименование (оси / конструктивный элемент) | Профиль деформационный, м | Профиль угловой, м | Профиль примыкающий, м | Профиль капельник, м
Деформационный шов прямой | 3 | - | - | -
Деформационный шов угловой | 3 | - | - | -
Внешние углы фасада | - | 9 | - | -
Внутренние углы фасада | - | - | - | -
Внешние углы лоджий | - | - | - | -
Внутренние углы лоджий | - | 78.96 | - | -
Проемы | - | 196 | 196 | 46.9
Итого на один этаж: | 6 | 283.96 | 196 | 46.9
Итого на 5 этаж: | 6 | 283.96 | 196 | 46.9
| м | м | м | м
Окраска 5 этаж | [6 empty] | (краска)
Наименование (оси / конструктивный элемент) | Длина, м | Высота, м | Площадь, м2 | Площадь проемов, м2 | Площадь краски RAL 9010, м2 | Площадь краски RAL 9018, м2
5 этаж, в отметках +12,070;+15,070:
фасад И/1-15 | 27.13 | 1.25 | 33.9125 | 0 | - | 33.9125
| 33.75 | 3 | 101.25 | 37.755 | 29.5825 | -
фасад 15/А-И | 10.93 | 1.25 | 13.6625 | 0 | - | 13.6625
| 15.3 | 3 | 45.9 | 15.52 | 16.7175 | -
фасад А/1-15 | 14.8 | 1.25 | 18.5 | 0 | - | 18.5
| 18.65 | 3 | 55.95 | 21.415 | 16.035 | -
фасад 1/А-И | 8.7 | 1.25 | 10.875 | 0 | - | 10.875
| 15.4 | 3 | 46.2 | 8.225 | 27.1 | -
5 этаж, в отметках +12,520;+15,340 (лоджии):
лоджии внутри И/1-15 | 23.35 | 2.82 | 65.847 | 21.42 | 44.427 | -
лоджии внутри 15/А-И | 5.71 | 2.82 | 16.1022 | 5.355 | 10.7472 | -
лоджии внутри А/1-15 | 11.95 | 2.82 | 33.699 | 10.71 | 22.989 | -
Итого 5 этаж: |  |  |  |  | 167.5982 | 76.95
Итого на 5 этаж: |  |  |  |  | 167.5982 | 76.95
[5 empty] | м2 | м2
Расчет 6, 9, 10, 13, 14 этаж
Устройство утепления 6, 9, 10, 13, 14 этаж | [8 empty] | (клеевая смесь, утеплитель, дюбель)
Наименование (оси / конструктивный элемент) | Длина, м | Высота, м | Площадь, м2 | Площадь проемов, м2 | Площадь утепления, м2 | Толщина утеплителя, м | Объем утеплителя, м3 (без НР) | Вид утеплителя | *(отличается от 5 этажа размерами проемов выхода на балкон)
фасад И/1-15 | 20.6 | 3 | 61.8 | 20.475 | 41.325 | 0.15 | 6.1988 | Минвата t=150 мм, плотность 110 кг/м3
фасад 15/А-И | 10.6 | 3 | 31.8 | 11.2 | 20.6 | 0.15 | 3.09
фасад А/1-15 | 12.05 | 3 | 36.15 | 12.775 | 23.375 | 0.15 | 3.5063
фасад 1/А-И | 12.3 | 3 | 36.9 | 8.225 | 28.675 | 0.15 | 4.3013
лоджии внутри И/1-15 | 19.05 | 2.82 | 53.721 | 16.9575 | 36.7635 | 0.15 | 5.5145
лоджии внутри 15/А-И | 4.7 | 2.82 | 13.254 | 4.335 | 8.919 | 0.15 | 1.3378
лоджии внутри А/1-15 | 11.25 | 2.82 | 31.725 | 9.18 | 22.545 | 0.15 | 3.3818
деф.шов | 0.6 | 2.82 | 1.692 | 0 | 1.692 | 0.1 | 0.1692 | Минвата t=100 мм, плотность 70-80 кг/м3
Итого на один этаж: |  |  |  |  | 182.2025 |  | 27.3304
Итого на 6, 9, 10, 13, 14 этаж: |  |  |  |  | 911.0125 |  | 136.6519
[5 empty] | м2 |  | м3
Крепление:
Дюбель 240/260 мм:
на один этаж: |  |  |  |  | 1458 | шт |  |  | 8шт/м2
на 6, 9, 10, 13, 14 этаж |  |  |  |  | 7290 | шт
Устройство клееармирующего слоя и штукатурки 6, 9, 10, 13, 14 этаж | [7 empty] | (штукатурно-клеевая смесь, сетка, штукатурка)
Наименование (оси / конструктивный элемент) | Длина, м | Высота, м | Площадь, м2 | Площадь проемов, м2 | Площадь клея и штукатурки, м2 | Площадь сетки (основная), м2 | Площадь сетки (доп), м2 |  | 0.06 | м2 - площадь одной косынки
фасад И/1-15 | 33.75 | 3 | 101.25 | 37.755 | 63.495 | 63.495 | 3.12
фасад 15/А-И | 15.3 | 3 | 45.9 | 15.52 | 30.38 | 30.38 | 1.2
фасад А/1-15 | 18.65 | 3 | 55.95 | 21.415 | 34.535 | 34.535 | 1.68
фасад 1/А-И | 15.4 | 3 | 46.2 | 8.225 | 37.975 | 37.975 | 0.72
лоджии внутри И/1-15 | 35.9 | 2.82 | 101.238 | 34.2375 | 67.0005 | 67.0005 | 1.44
лоджии внутри 15/А-И | 8.72 | 2.82 | 24.5904 | 8.655 | 15.9354 | 15.9354 | 0.36
лоджии внутри А/1-15 | 18.5 | 2.82 | 52.17 | 17.82 | 34.35 | 34.35 | 0.72
Итого на один этаж: |  |  |  |  | 283.6709 |  | 292.9109
Итого на 6, 9, 10, 13, 14 этаж: |  |  |  |  | 1418.3545 |  | 1464.5545
[5 empty] | м2 |  | м2
Профиля 6, 9, 10, 13, 14 этаж
Наименование (оси / конструктивный элемент) | Профиль деформационный, м | Профиль угловой, м | Профиль примыкающий, м | Профиль капельник, м
Деформационный шов прямой | 3 | - | - | -
Деформационный шов угловой | 3 | - | - | -
Внешние углы фасада | - | 9 | - | -
Внутренние углы фасада | - | - | - | -
Внешние углы лоджий | - | - | - | -
Внутренние углы лоджий | - | 78.96 | - | -
Проемы | - | 193.25 | 193.25 | 46.9
Итого на один этаж: | 6 | 281.21 | 193.25 | 46.9
Итого на 6, 9, 10, 13, 14 этаж: | 30 | 1406.05 | 966.25 | 234.5
| м | м | м | м
Окраска 6, 9, 10, 13, 14 этаж | [6 empty] | (краска)
Наименование (оси / конструктивный элемент) | Длина, м | Высота, м | Площадь, м2 | Площадь проемов, м2 | Площадь краски RAL 9010, м2 | Площадь краски RAL 9018, м2
6,10,14 этаж, в отметках +15,070;+42,070:
фасад И/1-15 | 28.07 | 1.25 | 35.0875 | 0 | - | 35.0875
| 33.75 | 3 | 101.25 | 37.755 | 28.4075 | -
фасад 15/А-И | 11.47 | 1.25 | 14.3375 | 0 | - | 14.3375
| 15.3 | 3 | 45.9 | 15.52 | 16.0425 | -
фасад А/1-15 | 15.67 | 1.25 | 19.5875 | 0 | - | 19.5875
| 18.65 | 3 | 55.95 | 21.415 | 14.9475 | -
фасад 1/А-И | 5.2 | 1.25 | 6.5 | 0 | - | 6.5
| 15.4 | 3 | 46.2 | 8.225 | 31.475 | -
6,10,14 этаж, в отметках +15,520;+42,340 (лоджии):
лоджии внутри И/1-15 | 23.35 | 2.82 | 65.847 | 16.9575 | 48.8895 | -
лоджии внутри 15/А-И | 5.71 | 2.82 | 16.1022 | 4.335 | 11.7672 | -
лоджии внутри А/1-15 | 11.95 | 2.82 | 33.699 | 9.18 | 24.519 | -
9,13 этаж, в отметках +24,070;+39,070:
фасад И/1-15 | 27.13 | 1.25 | 33.9125 | 0 | - | 33.9125
| 33.75 | 3 | 101.25 | 37.755 | 29.5825 | -
фасад 15/А-И | 10.93 | 1.25 | 13.6625 | 0 | - | 13.6625
| 15.3 | 3 | 45.9 | 15.52 | 16.7175 | -
фасад А/1-15 | 14.8 | 1.25 | 18.5 | 0 | - | 18.5
| 18.65 | 3 | 55.95 | 21.415 | 16.035 | -
фасад 1/А-И | 8.7 | 1.25 | 10.875 | 0 | - | 10.875
| 15.4 | 3 | 46.2 | 8.225 | 27.1 | -
9,13 этаж, в отметках +24,520;+39,340 (лоджии):
лоджии внутри И/1-15 | 23.35 | 2.82 | 65.847 | 16.9575 | 48.8895 | -
лоджии внутри 15/А-И | 5.71 | 2.82 | 16.1022 | 4.335 | 11.7672 | -
лоджии внутри А/1-15 | 11.95 | 2.82 | 33.699 | 9.18 | 24.519 | -
Итого один этаж (6,10,14): |  |  |  |  | 176.0482 | 75.5125
Итого один этаж (9,13): |  |  |  |  | 174.6107 | 76.95
Итого на 6, 9, 10, 13, 14 этаж: |  |  |  |  | 877.366 | 380.4375
[5 empty] | м2 | м2
Расчет 7, 8, 11, 12, 15 этаж
Устройство утепления 7, 8, 11, 12, 15 этаж | [8 empty] | (клеевая смесь, утеплитель, дюбель)
Наименование (оси / конструктивный элемент) | Длина, м | Высота, м | Площадь, м2 | Площадь проемов, м2 | Площадь утепления, м2 | Толщина утеплителя, м | Объем утеплителя, м3 (без НР) | Вид утеплителя | *(отличается от 6, 9, 10, 13, 14 этажа заменой двух маленьких окон на одно большое и наоборот)
фасад И/1-15 | 20.6 | 3 | 61.8 | 20.475 | 41.325 | 0.15 | 6.1987 | Минвата t=150 мм, плотность 110 кг/м3
фасад 15/А-И | 10.6 | 3 | 31.8 | 10.325 | 21.475 | 0.15 | 3.2212
фасад А/1-15 | 12.05 | 3 | 36.15 | 11.9 | 24.25 | 0.15 | 3.6375
фасад 1/А-И | 12.3 | 3 | 36.9 | 8.225 | 28.675 | 0.15 | 4.3012
лоджии внутри И/1-15 | 19.05 | 2.82 | 53.721 | 16.9575 | 36.7635 | 0.15 | 5.5145
лоджии внутри 15/А-И | 4.7 | 2.82 | 13.254 | 4.335 | 8.919 | 0.15 | 1.3378
лоджии внутри А/1-15 | 11.25 | 2.82 | 31.725 | 9.18 | 22.545 | 0.15 | 3.3817
деф.шов | 0.6 | 2.82 | 1.692 | 0 | 1.692 | 0.1 | 0.1692 | Минвата t=100 мм, плотность 70-80 кг/м3
Итого на один этаж: |  |  |  |  | 183.9525 |  | 27.5929
Итого на 7, 8, 11, 12, 15 этаж: |  |  |  |  | 919.7625 |  | 137.9644
[5 empty] | м2 |  | м3
Крепление:
Дюбель 240/260 мм:
на один этаж: |  |  |  |  | 1472 | шт |  |  | 8шт/м2
на 7, 8, 11, 12, 15 этаж |  |  |  |  | 7360 | шт
Устройство клееармирующего слоя и штукатурки 7, 8, 11, 12, 15 этаж | [7 empty] | (штукатурно-клеевая смесь, сетка, штукатурка)
Наименование (оси / конструктивный элемент) | Длина, м | Высота, м | Площадь, м2 | Площадь проемов, м2 | Площадь клея и штукатурки, м2 | Площадь сетки (основная), м2 | Площадь сетки (доп), м2 |  | 0.06 | м2 - площадь одной косынки
фасад И/1-15 | 33.75 | 3 | 101.25 | 37.755 | 63.495 | 63.495 | 3.12
фасад 15/А-И | 15.3 | 3 | 45.9 | 14.645 | 31.255 | 31.255 | 1.44
фасад А/1-15 | 18.65 | 3 | 55.95 | 20.54 | 35.41 | 35.41 | 1.92
фасад 1/А-И | 15.4 | 3 | 46.2 | 8.225 | 37.975 | 37.975 | 0.72
лоджии внутри И/1-15 | 35.9 | 2.82 | 101.238 | 34.2375 | 67.0005 | 67.0005 | 1.44
лоджии внутри 15/А-И | 8.72 | 2.82 | 24.5904 | 8.655 | 15.9354 | 15.9354 | 0.36
лоджии внутри А/1-15 | 18.5 | 2.82 | 52.17 | 17.82 | 34.35 | 34.35 | 0.72
Итого на один этаж: |  |  |  |  | 285.4209 |  | 295.1409
Итого на 7, 8, 11, 12, 15 этаж: |  |  |  |  | 1427.1045 |  | 1475.7045
[5 empty] | м2 |  | м2
Профиля 7, 8, 11, 12, 15 этаж
Наименование (оси / конструктивный элемент) | Профиль деформационный, м | Профиль угловой, м | Профиль примыкающий, м | Профиль капельник, м
Деформационный шов прямой | 3 | - | - | -
Деформационный шов угловой | 3 | - | - | -
Внешние углы фасада | - | 9 | - | -
Внутренние углы фасада | - | - | - | -
Внешние углы лоджий | - | - | - | -
Внутренние углы лоджий | - | 78.96 | - | -
Проемы | - | 199.25 | 199.25 | 45.9
Итого на один этаж: | 6 | 287.21 | 199.25 | 45.9
Итого на 7, 8, 11, 12, 15 этаж: | 30 | 1436.05 | 996.25 | 229.5
| м | м | м | м
Окраска 7, 8, 11, 12, 15 этаж | [6 empty] | (краска)
Наименование (оси / конструктивный элемент) | Длина, м | Высота, м | Площадь, м2 | Площадь проемов, м2 | Площадь краски RAL 9010, м2 | Площадь краски RAL 9018, м2
7,11,15 этаж, в отметках +18,070;+45,070:
фасад И/1-15 | 27.13 | 1.25 | 33.9125 | 0 | - | 33.9125
| 33.75 | 3 | 101.25 | 37.755 | 29.5825 | -
фасад 15/А-И | 10.93 | 1.25 | 13.6625 | 0 | - | 13.6625
| 15.3 | 3 | 45.9 | 14.645 | 17.5925 | -
фасад А/1-15 | 14.8 | 1.25 | 18.5 | 0 | - | 18.5
| 18.65 | 3 | 55.95 | 20.54 | 16.91 | -
фасад 1/А-И | 8.7 | 1.25 | 10.875 | 0 | - | 10.875
| 15.4 | 3 | 46.2 | 8.225 | 27.1 | -
7,11,15 этаж, в отметках +18,520;+45,340 (лоджии):
лоджии внутри И/1-15 | 23.35 | 2.82 | 65.847 | 16.9575 | 48.8895 | -
лоджии внутри 15/А-И | 5.71 | 2.82 | 16.1022 | 4.335 | 11.7672 | -
лоджии внутри А/1-15 | 11.95 | 2.82 | 33.699 | 9.18 | 24.519 | -
8,12 этаж, в отметках +21,070;+36,070:
фасад И/1-15 | 28.07 | 1.25 | 35.0875 | 0 | - | 35.0875
| 33.75 | 3 | 101.25 | 37.755 | 28.4075 | -
фасад 15/А-И | 11.47 | 1.25 | 14.3375 | 0 | - | 14.3375
| 15.3 | 3 | 45.9 | 14.645 | 16.9175 | -
фасад А/1-15 | 15.67 | 1.25 | 19.5875 | 0 | - | 19.5875
| 18.65 | 3 | 55.95 | 20.54 | 15.8225 | -
фасад 1/А-И | 5.2 | 1.25 | 6.5 | 0 | - | 6.5
| 15.4 | 3 | 46.2 | 8.225 | 31.475 | -
8,12 этаж, в отметках +21,520;+36,340 (лоджии):
лоджии внутри И/1-15 | 23.35 | 2.82 | 65.847 | 16.9575 | 48.8895 | -
лоджии внутри 15/А-И | 5.71 | 2.82 | 16.1022 | 4.335 | 11.7672 | -
лоджии внутри А/1-15 | 11.95 | 2.82 | 33.699 | 9.18 | 24.519 | -
Итого один этаж (7,11,15): |  |  |  |  | 176.3607 | 76.95
Итого один этаж (8,12): |  |  |  |  | 177.7982 | 75.5125
Итого на 7, 8, 11, 12, 15 этаж: |  |  |  |  | 884.6785 | 381.875
[5 empty] | м2 | м2
Расчет 16 этаж (+парапетная часть фасада), ЛК и ЛШ на кровле
Устройство утепления 16 этаж | [8 empty] | (клеевая смесь, утеплитель, дюбель)
Наименование (оси / конструктивный элемент) | Длина, м | Высота, м | Площадь, м2 | Площадь проемов, м2 | Площадь утепления, м2 | Толщина утеплителя, м | Объем утеплителя, м3 (без НР) | Вид утеплителя | *(отличается от 15 этажа высотой проемов и высотой этажа+парапетная часть)
фасад И/1-15 | 20.6 | 3.26 | 67.156 | 23.517 | 43.639 | 0.15 | 6.5459 | Минвата t=150 мм, плотность 110 кг/м3
фасад 15/А-И | 10.6 | 3.26 | 34.556 | 11.859 | 22.697 | 0.15 | 3.4045
фасад А/1-15 | 12.05 | 3.26 | 39.283 | 13.356 | 25.927 | 0.15 | 3.889
фасад 1/А-И | 12.3 | 3.26 | 40.098 | 9.447 | 30.651 | 0.15 | 4.5976
лоджии внутри И/1-15 | 19.05 | 3.08 | 58.674 | 18.6865 | 39.9875 | 0.15 | 5.9981
лоджии внутри 15/А-И | 4.7 | 3.08 | 14.476 | 4.777 | 9.699 | 0.15 | 1.4549
лоджии внутри А/1-15 | 11.25 | 3.08 | 34.65 | 10.116 | 24.534 | 0.15 | 3.6801
парапетная часть фасада | 53.8 | 0.8 | 43.04 | 0 | 43.04 | 0.15 | 6.456
деф.шов | 0.6 | 3.08 | 1.848 | 0 | 1.848 | 0.1 | 0.1848 | Минвата t=100 мм, плотность 70-80 кг/м3
Итого на один этаж: |  |  |  |  | 240.1745 |  | 36.0262
Итого на 15 этаж: |  |  |  |  | 240.1745 |  | 36.0262
[5 empty] | м2 |  | м3
Крепление:
Дюбель 240/260 мм:
на один этаж: |  |  |  |  | 1921 | шт |  |  | 8шт/м2
на 16 этаж |  |  |  |  | 1921 | шт
Устройство утепления кровля (ЛК и ЛШ)
Наименование (оси / конструктивный элемент) | Длина, м | Высота, м | Площадь, м2 | Площадь проемов, м2 | Площадь утепления, м2 | Толщина утеплителя, м | Объем утеплителя, м3 (без НР) | Вид утеплителя
ЛШ (2ст высокий парапет) | 5.94 | 1.225 | 7.2765 | 0.715 | 6.5615 | 0.15 | 0.98422 | Минвата t=150 мм, плотность 110 кг/м3 |  | на высоту 600мм от плиты кровли утепление выполнено каменщиками
ЛШ (1ст низкий парапет) | 3.05 | 1.15 | 3.5075 | 0 | 3.5075 | 0.15 | 0.52612
ЛК (3ст высокий парапет) | 14.16 | 2.8 | 39.648 | 4.236 | 35.412 | 0.15 | 5.3118 |  |  | на высоту 600мм от плиты кровли утепление выполнено каменщиками
ЛК (1ст низкий парапет) | 3.05 | 2.3 | 7.015 | 0.4875 | 6.5275 | 0.15 | 0.97912
Итого на кровлю: |  |  |  |  | 52.0085 |  | 7.8013
[5 empty] | м2 |  | м3
Крепление:
Дюбель 240/260 мм:
на кровлю: |  |  |  |  | 416 | шт |  |  | 8шт/м2
Устройство клееармирующего слоя и штукатурки 16 этаж | [7 empty] | (штукатурно-клеевая смесь, сетка, штукатурка)
Наименование (оси / конструктивный элемент) | Длина, м | Высота, м | Площадь, м2 | Площадь проемов, м2 | Площадь клея и штукатурки, м2 | Площадь сетки (основная), м2 | Площадь сетки (доп), м2 |  | 0.06 | м2 - площадь одной косынки
фасад И/1-15 | 33.75 | 3.26 | 110.025 | 43.293 | 66.732 | 66.732 | 3.12
фасад 15/А-И | 15.3 | 3.26 | 49.878 | 16.803 | 33.075 | 33.075 | 1.44
фасад А/1-15 | 18.65 | 3.26 | 60.799 | 23.244 | 37.555 | 37.555 | 1.92
фасад 1/А-И | 15.4 | 3.26 | 50.204 | 9.447 | 40.757 | 40.757 | 0.72
лоджии внутри И/1-15 | 35.9 | 3.08 | 110.572 | 38.4625 | 72.1095 | 72.1095 | 1.44
лоджии внутри 15/А-И | 8.72 | 3.08 | 26.8576 | 9.721 | 17.1366 | 17.1366 | 0.36
лоджии внутри А/1-15 | 18.5 | 3.08 | 56.98 | 20.004 | 36.976 | 36.976 | 0.72
парапетная часть фасада | 81.35 | 0.9 | 73.215 | 0 | 73.215 | 73.215 | 0
Итого на один этаж: |  |  |  |  | 377.5561 |  | 387.2761
Итого на 16 этаж: |  |  |  |  | 377.5561 |  | 387.2761
[5 empty] | м2 |  | м2
Устройство клееармирующего слоя и штукатурки кровля (ЛК и ЛШ)
Наименование (оси / конструктивный элемент) | Длина, м | Высота, м | Площадь, м2 | Площадь проемов, м2 | Площадь клея и штукатурки, м2 | Площадь сетки (основная), м2 | Площадь сетки (доп), м2 |  | 0.06 | м2 - площадь одной косынки
ЛШ (2ст высокий парапет) | 5.94 | 1.325 | 7.8705 | 0.715 | 7.1555 | 7.1555 | 0.48
ЛШ (1ст низкий парапет) | 3.35 | 1.25 | 4.1875 | 0 | 4.1875 | 4.1875 | 0 |  |  | откосы:
ЛК (3ст высокий парапет) | 14.31 | 2.9 | 41.499 | 4.236 | 37.263 | 37.263 | 0.48 |  |  | клей: | 3.4646 | м2 | 0.7395
ЛК (1ст низкий парапет) | 3.2 | 2.4 | 7.68 | 0.4875 | 7.1925 | 7.1925 | 0.24 |  |  | штукатурка: | 2.7251 | м2
Итого на кровлю: |  |  |  |  | 55.7985 |  | 56.9985
Профиля 16 этаж
Наименование (оси / конструктивный элемент) | Профиль деформационный, м | Профиль угловой, м | Профиль примыкающий, м | Профиль капельник, м
Деформационный шов прямой | 4.16 | - | - | -
Деформационный шов угловой | 4.16 | - | - | -
Внешние углы фасада | - | 12.48 | - | -
Внутренние углы фасада | - | - | - | -
Внешние углы лоджий | - | - | - | -
Внутренние углы лоджий | - | 86.24 | - | -
Проемы | - | 217.97 | 217.97 | 45.9
Итого на один этаж: | 8.32 | 316.69 | 217.97 | 45.9
Итого на 16 этаж: | 8.32 | 316.69 | 217.97 | 45.9
| м | м | м | м
Профиля кровля (ЛК и ЛШ)
Наименование (оси / конструктивный элемент) | Профиль деформационный, м | Профиль угловой, м | Профиль примыкающий, м | Профиль капельник, м
Внешние углы фасада ЛК | - | 8.7 | - | -
Внешние углы фасада ЛШ | - | 2.65 | - | -
Внутренние углы фасада ЛК | - | - | - | - | внутренние углы примыканий к вш без профилей
Внутренние углы фасада ЛШ | - | 1.325 | - | -
Проемы | - | 9.68 | 9.68 | 2.3 | отверстия без профилей
Итого на один этаж: | 0 | 22.355 | 9.68 | 2.3
Итого на кровлю: | 0 | 22.355 | 9.68 | 2.3
| м | м | м | м
Окраска 16 этаж | [6 empty] | (краска)
Наименование (оси / конструктивный элемент) | Длина, м | Высота, м | Площадь, м2 | Площадь проемов, м2 | Площадь краски RAL 9010, м2 | Площадь краски RAL 9018, м2
16 этаж, в отметках +45,070;+48,780:
фасад И/1-15 | 28.07 | 1.25 | 35.0875 | 0 | - | 35.0875
| 33.75 | 3.71 | 125.2125 | 43.293 | 46.832 | -
фасад 15/А-И | 11.47 | 1.25 | 14.3375 | 0 | - | 14.3375
| 15.3 | 3.71 | 56.763 | 16.803 | 25.6225 | -
фасад А/1-15 | 15.67 | 1.25 | 19.5875 | 0 | - | 19.5875
| 18.65 | 3.71 | 69.1915 | 23.244 | 26.36 | -
фасад 1/А-И | 5.2 | 1.25 | 6.5 | 0 | - | 6.5
| 15.4 | 3.71 | 57.134 | 9.447 | 41.187 | -
парапетная часть фасада | 81.35 | 0.9 | 73.215 | 0 | 73.215 | -
16 этаж, в отметках +45,520;+48,600 (лоджии):
лоджии внутри И/1-15 | 23.35 | 3.08 | 71.918 | 18.6865 | 53.2315 | -
лоджии внутри 15/А-И | 5.71 | 3.08 | 17.5868 | 4.777 | 12.8098 | -
лоджии внутри А/1-15 | 11.95 | 3.08 | 36.806 | 10.116 | 26.69 | -
Итого один этаж: |  |  |  |  | 279.2578 | 75.5125
Итого на 16 этаж: |  |  |  |  | 279.2578 | 75.5125
[5 empty] | м2 | м2
Note on C7: Пользователь: от отм.-0,600 до отм. 0,000
Note on C11: Пользователь: от отм. 0,000 до отм. +0,600
Note on C15: Пользователь: от отметки +0,600 до отметки +3,060 (немного выше витража)
Note on A19: Пользователь: подшивка плиты утеплителем, в местах, где выше находится жилая комната (не лоджия)
Note on C20: Пользователь: от отметки -0,100 до отметки низа плиты перекрытия этажа
Note on C41: Пользователь: от отметки клинкера до отметки верха плиты перекрытия верхнего этажа
Note on C48: Пользователь: от отметки низа окна до отметки низа плиты перекрытия этажа
Note on H59: Пользователь: косынки по углам проемов размер 200х300мм по 4 шт на один наружний проем по 2 шт на выход на лоджию по 4 шт на остекление лоджии с двух сторон
Note on G77: Пользователь: полосы под окнами
Note on C92: Пользователь: от отметки верха плиты перекрытия нижнего этажа до отметки низа окна
Note on C99: Пользователь: от отметки низа окна до отметки низа плиты перекрытия этажа
Note on H110: Пользователь: косынки по углам проемов размер 200х300мм по 4 шт на один наружний проем по 2 шт на выход на лоджию по 4 шт на остекление лоджии с двух сторон
Note on G128: Пользователь: полосы под окнами
Note on C143: Пользователь: от отметки низа окна до отметки верха плиты перекрытия этажа
Note on C150: Пользователь: от отметки низа окна до отметки низа плиты перекрытия этажа
Note on H161: Пользователь: косынки по углам проемов размер 200х300мм по 4 шт на один наружний проем по 2 шт на выход на лоджию по 4 шт на остекление лоджии с двух сторон
Note on C162: Пользователь: от отметки низа окна до отметки верха плиты перекрытия этажа
Note on G187: Пользователь: полосы под окнами
Note on A188: Пользователь: ниже указанной отметки другой тип фасада
Note on C214: Пользователь: от отметки верха плиты перекрытия до отметки низа плиты перекрытия
Note on H225: Пользователь: косынки по углам проемов размер 200х300мм по 4 шт на один наружний проем по 2 шт на выход на лоджию по 4 шт на остекление лоджии с двух сторон
Note on G251: Пользователь: полосы под окнами
Note on H293: Пользователь: косынки по углам проемов размер 200х300мм по 4 шт на один наружний проем по 2 шт на выход на лоджию по 4 шт на остекление лоджии с двух сторон
Note on G319: Пользователь: полосы под окнами
Note on H375: Пользователь: косынки по углам проемов размер 200х300мм по 4 шт на один наружний проем по 2 шт на выход на лоджию по 4 шт на остекление лоджии с двух сторон
Note on G401: Пользователь: полосы под окнами
Note on B446: Пользователь: вычтен участок стен ЛК
Note on C460: Пользователь: 0,1м - свес кирпича на утеплителем
Note on H474: Пользователь: косынки по углам проемов размер 200х300мм по 4 шт на один наружний проем по 2 шт на выход на лоджию по 4 шт на остекление лоджии с двух сторон
Note on H488: Пользователь: косынки по углам проемов размер 200х300мм по 4 шт на один проем
Note on G523: Пользователь: полосы под окнами

## Расчет ГП-1.2
ГП-1.2
Расчет 1 этаж (от отм. -0,600 до отм. +3,060)
Устройство утепления 1 этаж | [8 empty] | (клеевая смесь, утеплитель, дюбель)
Наименование (оси / конструктивный элемент) | Длина, м | Высота, м | Площадь, м2 | Площадь проемов, м2 | Площадь утепления, м2 | Толщина утеплителя, м | Объем утеплителя, м3 (без НР) | Вид утеплителя
фасад Г/1-13 | 40.05 | 0.6 | 24.03 | 0 | 24.03 | 0.1 | 2.403 | Экструд-ый пенополистирол t=100мм, плотность 30 кг/м3 |  | до отм. -0,600 утеплял Лисин,
фасад 13/А-Г | 15.25 | 0.6 | 9.15 | 0 | 9.15 | 0.1 | 0.915 |  |  | фасадчики: 1 ряд (600мм) до отм.0,000 - экструзия 100мм, затем 1 ряд (600мм) до отм.+0,600 - экструзия 150мм, выше минвата
фасад А/1-13 | 37 | 0.6 | 22.2 | 0.2 | 22 | 0.1 | 2.2
фасад Г/1-13 | 42.9 | 0.6 | 25.74 | 14.64 | 11.1 | 0.15 | 1.665 | Экструд-ый пенополистирол t=150мм, плотность 30 кг/м3
фасад 13/А-Г | 15.25 | 0.6 | 9.15 | 3.06 | 6.09 | 0.15 | 0.9135
фасад А/1-13 | 37.05 | 0.6 | 22.23 | 11.9637 | 10.2663 | 0.15 | 1.54
фасад Г/1-13 | 42.9 | 2.46 | 105.534 | 55.388 | 50.146 | 0.15 | 7.5219 | Минвата t=150 мм, плотность 110 кг/м3 |  | клинкер до отм. +3,060 (чуть выше витража, тк высоту витража уменьшили)
фасад 13/А-Г | 15.25 | 2.46 | 37.515 | 11.577 | 25.938 | 0.15 | 3.8907
фасад А/1-13 | 37.05 | 2.46 | 91.143 | 45.2625 | 45.8805 | 0.15 | 6.8821 |  |  | спуск в подвал закрытый, утеплять будут отделочники
низ плиты перекрытия 1 этажа | - | - | 12.09 | 0 | 12.09 | 0.15 | 1.8135
Итого на один этаж экструзия: |  |  |  |  | 82.6363 |  | 9.6365
Итого на один этаж минвата: |  |  |  |  | 134.0545 |  | 20.1082
Итого на 2 этаж: |  |  |  |  | 216.6908 |  | 29.7446
[5 empty] | м2 |  | м3
Крепление:
Дюбель 240/260 мм: | утепление 150 мм
на один этаж: |  |  |  |  | 1292 | шт |  |  | 8шт/м2
на 1 этаж |  |  |  |  | 1292 | шт
Дюбель 140 мм: | утепление 100 мм
на один этаж: |  |  |  |  | 441 | шт |  |  | 8шт/м2
на 1 этаж |  |  |  |  | 441 | шт
Расчет 2 этаж (до отм. +6,520)
Устройство утепления 2 этаж | [8 empty] | (клеевая смесь, утеплитель, дюбель)
Наименование (оси / конструктивный элемент) | Длина, м | Высота, м | Площадь, м2 | Площадь проемов, м2 | Площадь утепления, м2 | Толщина утеплителя, м | Объем утеплителя, м3 (без НР) | Вид утеплителя
фасад Г/1-13 | 18.11 | 3.46 | 62.6606 | 20.125 | 42.5356 | 0.15 | 6.3803 | Минвата t=150 мм, плотность 80 кг/м3 |  | от отм. +3,060 до отм +6,520
фасад 13/А-Г | 12 | 3.46 | 41.52 | 9.1 | 32.42 | 0.15 | 4.863
фасад А/1-13 | 23.85 | 3.46 | 82.521 | 21.205 | 61.316 | 0.15 | 9.1974
лоджии внутри Г/1-13 | 24.95 | 2.82 | 70.359 | 27.03 | 43.329 | 0.15 | 6.4993
лоджии внутри А/1-13 | 17.55 | 2.82 | 49.491 | 16.065 | 33.426 | 0.15 | 5.0139
Итого на один этаж: |  |  |  |  | 213.0266 |  | 31.954
Итого на 2 этаж: |  |  |  |  | 213.0266 |  | 31.954
[5 empty] | м2 |  | м3
Крепление:
Дюбель 240/260 мм:
на один этаж: |  |  |  |  | 1704 | шт |  |  | 8шт/м2
на 2 этаж |  |  |  |  | 1704 | шт
Устройство клееармирующего слоя и штукатурки 2 этаж | [7 empty] | (штукатурно-клеевая смесь, сетка, штукатурка)
Наименование (оси / конструктивный элемент) | Длина, м | Высота, м | Площадь, м2 | Площадь проемов, м2 | Площадь клея и штукатурки, м2 | Площадь сетки (основная), м2 | Площадь сетки (доп), м2 |  | 0.06 | м2 - площадь одной косынки
лоджии внутри Г/1-13 | 44.02 | 2.82 | 124.1364 | 48.63 | 75.5064 | 75.5064 | 1.8
лоджии внутри А/1-13 | 27.6 | 2.82 | 77.832 | 29.565 | 48.267 | 48.267 | 1.08
Итого на один этаж: |  |  |  |  | 123.7734 |  | 126.6534
Итого на 2 этаж: |  |  |  |  | 123.7734 |  | 126.6534
[5 empty] | м2 |  | м2
Профиля 2 этаж
Наименование (оси / конструктивный элемент) | Профиль деформационный, м | Профиль угловой, м | Профиль примыкающий, м | Профиль капельник, м
Внешние углы лоджий | - | - | - | -
Внутренние углы лоджий | - | 90.24 | - | -
Проемы | - | 57.7 | 57.7 | -
Итого на один этаж: | 0 | 147.94 | 57.7 | 0
Итого на 2 этаж: | 0 | 147.94 | 57.7 | 0
| м | м | м | м
Окраска 2 этаж | [6 empty] | (краска)
Наименование (оси / конструктивный элемент) | Длина, м | Высота, м | Площадь, м2 | Площадь проемов, м2 | Площадь краски RAL 9010, м2 | Площадь краски RAL 9018, м2
2 этаж, в отметках +3,520;+6,340 (лоджии): | [6 empty] | лоджии внутри красим в цвет основного фасада
лоджии внутри Г/1-13 | 28.76 | 2.82 | 81.1032 | 27.03 | 54.0732 | -
лоджии внутри А/1-13 | 17.85 | 2.82 | 50.337 | 16.065 | 34.272 | -
Итого 2 этаж: |  |  |  |  | 88.3452 | 0
Итого на 2 этаж: |  |  |  |  | 88.3452 | 0
[5 empty] | м2 | м2
Расчет 3 этаж (до отм. +10,320 - низ окна)
Устройство утепления 3 этаж | [8 empty] | (клеевая смесь, утеплитель, дюбель)
Наименование (оси / конструктивный элемент) | Длина, м | Высота, м | Площадь, м2 | Площадь проемов, м2 | Площадь утепления, м2 | Толщина утеплителя, м | Объем утеплителя, м3 (без НР) | Вид утеплителя
фасад Г/1-13 | 18.11 | 3.8 | 68.818 | 20.125 | 48.693 | 0.15 | 7.304 | Минвата t=150 мм, плотность 80 кг/м3 |  | до отм. низа окна (+10,320), дальше выполняется мокрый фасад
фасад 13/А-Г | 12 | 3.8 | 45.6 | 9.1 | 36.5 | 0.15 | 5.475
фасад А/1-13 | 23.85 | 3.8 | 90.63 | 22.8815 | 67.7485 | 0.15 | 10.1623
лоджии внутри Г/1-13 | 24.95 | 2.82 | 70.359 | 27.03 | 43.329 | 0.15 | 6.4994
лоджии внутри А/1-13 | 17.55 | 2.82 | 49.491 | 16.065 | 33.426 | 0.15 | 5.0139
Итого на один этаж: |  |  |  |  | 229.6965 |  | 34.4545
Итого на 3 этаж: |  |  |  |  | 229.6965 |  | 34.4545
[5 empty] | м2 |  | м3
Крепление:
Дюбель 240/260 мм:
на один этаж: |  |  |  |  | 1838 | шт |  |  | 8шт/м2
на 3 этаж |  |  |  |  | 1838 | шт
Устройство клееармирующего слоя и штукатурки 3 этаж | [7 empty] | (штукатурно-клеевая смесь, сетка, штукатурка)
Наименование (оси / конструктивный элемент) | Длина, м | Высота, м | Площадь, м2 | Площадь проемов, м2 | Площадь клея и штукатурки, м2 | Площадь сетки (основная), м2 | Площадь сетки (доп), м2 |  | 0.06 | м2 - площадь одной косынки
лоджии внутри Г/1-13 | 44.02 | 2.82 | 124.1364 | 48.63 | 75.5064 | 75.5064 | 1.8
лоджии внутри А/1-13 | 27.6 | 2.82 | 77.832 | 29.565 | 48.267 | 48.267 | 1.08
Итого на один этаж: |  |  |  |  | 123.7734 |  | 126.6534
Итого на 3 этаж: |  |  |  |  | 123.7734 |  | 126.6534
[5 empty] | м2 |  | м2
Профиля 3 этаж
Наименование (оси / конструктивный элемент) | Профиль деформационный, м | Профиль угловой, м | Профиль примыкающий, м | Профиль капельник, м
Внешние углы лоджий | - | - | - | -
Внутренние углы лоджий | - | 90.24 | - | -
Проемы | - | 57.7 | 57.7 | -
Итого на один этаж: | 0 | 147.94 | 57.7 | 0
Итого на 3 этаж: | 0 | 147.94 | 57.7 | 0
| м | м | м | м
Окраска 3 этаж | [6 empty] | (краска)
Наименование (оси / конструктивный элемент) | Длина, м | Высота, м | Площадь, м2 | Площадь проемов, м2 | Площадь краски RAL 9010, м2 | Площадь краски RAL 9018, м2
3 этаж, в отметках +6,520;+9,340 (лоджии): | [6 empty] | лоджии внутри красим в цвет основного фасада
лоджии внутри Г/1-13 | 28.76 | 2.82 | 81.1032 | 27.03 | 54.0732 | -
лоджии внутри А/1-13 | 17.85 | 2.82 | 50.337 | 16.065 | 34.272 | -
Итого 3 этаж: |  |  |  |  | 88.3452 | 0
Итого на 3 этаж: |  |  |  |  | 88.3452 | 0
[5 empty] | м2 | м2
Расчет 4 этаж (с отм. +10,320 - низ окна до отм. +12,520)
Устройство утепления 4 этаж | [8 empty] | (клеевая смесь, утеплитель, дюбель)
Наименование (оси / конструктивный элемент) | Длина, м | Высота, м | Площадь, м2 | Площадь проемов, м2 | Площадь утепления, м2 | Толщина утеплителя, м | Объем утеплителя, м3 (без НР) | Вид утеплителя
фасад Г/1-13 | 18.11 | 2.2 | 39.842 | 17.5 | 22.342 | 0.15 | 3.3513 | Минвата t=150 мм, плотность 110 кг/м3
фасад 13/А-Г | 12 | 2.2 | 26.4 | 8.225 | 18.175 | 0.15 | 2.7262
фасад А/1-13 | 23.85 | 2.2 | 52.47 | 18.55 | 33.92 | 0.15 | 5.088
лоджии внутри Г/1-13 | 24.95 | 2.82 | 70.359 | 27.03 | 43.329 | 0.15 | 6.4994
лоджии внутри А/1-13 | 17.55 | 2.82 | 49.491 | 16.065 | 33.426 | 0.15 | 5.0139
Итого на один этаж: |  |  |  |  | 151.192 |  | 22.6788
Итого на 4 этаж: |  |  |  |  | 151.192 |  | 22.6788
[5 empty] | м2 |  | м3
Крепление:
Дюбель 240/260 мм:
на один этаж: |  |  |  |  | 1210 | шт |  |  | 8шт/м2
на 4 этаж |  |  |  |  | 1210 | шт
Устройство клееармирующего слоя и штукатурки 4 этаж | [7 empty] | (штукатурно-клеевая смесь, сетка, штукатурка)
Наименование (оси / конструктивный элемент) | Длина, м | Высота, м | Площадь, м2 | Площадь проемов, м2 | Площадь клея и штукатурки, м2 | Площадь сетки (основная), м2 | Площадь сетки (доп), м2 |  | 0.06 | м2 - площадь одной косынки
фасад Г/1-13 | 33.9 | 2.2 | 74.58 | 39.1 | 35.48 | 35.48 | 3.12
фасад 13/А-Г | 15.1 | 2.2 | 33.22 | 8.225 | 24.995 | 24.995 | 0.72
фасад А/1-13 | 33.8 | 2.2 | 74.36 | 32.05 | 42.31 | 42.31 | 2.64
лоджии внутри Г/1-13 | 44.02 | 2.82 | 124.1364 | 48.63 | 75.5064 | 75.5064 | 1.8
лоджии внутри А/1-13 | 27.6 | 2.82 | 77.832 | 29.565 | 48.267 | 48.267 | 1.08
Итого на один этаж: |  |  |  |  | 226.5584 |  | 235.9184
Итого на 4 этаж: |  |  |  |  | 226.5584 |  | 235.9184
[5 empty] | м2 |  | м2
Профиля 4 этаж
Наименование (оси / конструктивный элемент) | Профиль деформационный, м | Профиль угловой, м | Профиль примыкающий, м | Профиль капельник, м
Внешние углы фасада | - | 4.4 | - | -
Внутренние углы фасада | - | - | - | -
Внешние углы лоджий | - | - | - | -
Внутренние углы лоджий | - | 90.24 | - | -
Проемы | - | 195.73 | 195.73 | 45.95
Итого на один этаж: | 0 | 290.37 | 195.73 | 45.95
Итого на 4 этаж: | 0 | 290.37 | 195.73 | 45.95
| м | м | м | м
Окраска 4 этаж | [6 empty] | (краска)
Наименование (оси / конструктивный элемент) | Длина, м | Высота, м | Площадь, м2 | Площадь проемов, м2 | Площадь краски RAL 9010, м2 | Площадь краски RAL 9018, м2
4 этаж, в отметках +10,320;+12,070: | [6 empty] | на 4 этаже нет окраски под окнами
фасад Г/1-13 | 33.9 | 1.75 | 59.325 | 39.1 | 20.225 | -
фасад 13/А-Г | 15.1 | 1.75 | 26.425 | 8.225 | 18.2 | -
фасад А/1-13 | 33.8 | 1.75 | 59.15 | 32.05 | 27.1 | -
4 этаж, в отметках +9,520;+12,340 (лоджии): | [6 empty] | лоджии внутри красим в цвет основного фасада
лоджии внутри Г/1-13 | 28.76 | 2.82 | 81.1032 | 27.03 | 54.0732 | -
лоджии внутри А/1-13 | 17.85 | 2.82 | 50.337 | 16.065 | 34.272 | -
Итого 4 этаж: |  |  |  |  | 153.8702 | 0
Итого на 4 этаж: |  |  |  |  | 153.8702 | 0
[5 empty] | м2 | м2
Расчет 5 этаж (до отм. +15,520)
Устройство утепления 5 этаж | [8 empty] | (клеевая смесь, утеплитель, дюбель)
Наименование (оси / конструктивный элемент) | Длина, м | Высота, м | Площадь, м2 | Площадь проемов, м2 | Площадь утепления, м2 | Толщина утеплителя, м | Объем утеплителя, м3 (без НР) | Вид утеплителя | *(отличается от 4 этажа расположением окон и высотой этажа, тк на 4 этаже частично выполняется другой вид фасада)
фасад Г/1-13 | 18.11 | 3 | 54.33 | 18.375 | 35.955 | 0.15 | 5.3932 | Минвата t=150 мм, плотность 110 кг/м3
фасад 13/А-Г | 12 | 3 | 36 | 8.225 | 27.775 | 0.15 | 4.1662
фасад А/1-13 | 23.85 | 3 | 71.55 | 19.6875 | 51.8625 | 0.15 | 7.7794
лоджии внутри Г/1-13 | 24.95 | 2.82 | 70.359 | 27.03 | 43.329 | 0.15 | 6.4994
лоджии внутри А/1-13 | 17.55 | 2.82 | 49.491 | 16.065 | 33.426 | 0.15 | 5.0139
Итого на один этаж: |  |  |  |  | 192.3475 |  | 28.8521
Итого на 5 этаж: |  |  |  |  | 192.3475 |  | 28.8521
[5 empty] | м2 |  | м3
Крепление:
Дюбель 240/260 мм:
на один этаж: |  |  |  |  | 1539 | шт |  |  | 8шт/м2
на 5 этаж |  |  |  |  | 1539 | шт
Устройство клееармирующего слоя и штукатурки 5 этаж | [7 empty] | (штукатурно-клеевая смесь, сетка, штукатурка)
Наименование (оси / конструктивный элемент) | Длина, м | Высота, м | Площадь, м2 | Площадь проемов, м2 | Площадь клея и штукатурки, м2 | Площадь сетки (основная), м2 | Площадь сетки (доп), м2 |  | 0.06 | м2 - площадь одной косынки
фасад Г/1-13 | 33.9 | 3 | 101.7 | 39.975 | 61.725 | 61.725 | 2.88
фасад 13/А-Г | 15.1 | 3 | 45.3 | 8.225 | 37.075 | 37.075 | 0.72
фасад А/1-13 | 33.8 | 3 | 101.4 | 33.1875 | 68.2125 | 68.2125 | 2.88
лоджии внутри Г/1-13 | 44.02 | 2.82 | 124.1364 | 48.63 | 75.5064 | 75.5064 | 1.8
лоджии внутри А/1-13 | 27.6 | 2.82 | 77.832 | 29.565 | 48.267 | 48.267 | 1.08
Итого на один этаж: |  |  |  |  | 290.7859 |  | 300.1459
Итого на 5 этаж: |  |  |  |  | 290.7859 |  | 300.1459
[5 empty] | м2 |  | м2
Профиля 5 этаж
Наименование (оси / конструктивный элемент) | Профиль деформационный, м | Профиль угловой, м | Профиль примыкающий, м | Профиль капельник, м
Внешние углы фасада | - | 6 | - | -
Внутренние углы фасада | - | - | - | -
Внешние углы лоджий | - | - | - | -
Внутренние углы лоджий | - | 90.24 | - | -
Проемы | - | 198.95 | 198.95 | 45.95
Итого на один этаж: | 0 | 295.19 | 198.95 | 45.95
Итого на 5 этаж: | 0 | 295.19 | 198.95 | 45.95
| м | м | м | м
Окраска 5 этаж | [6 empty] | (краска)
Наименование (оси / конструктивный элемент) | Длина, м | Высота, м | Площадь, м2 | Площадь проемов, м2 | Площадь краски RAL 9010, м2 | Площадь краски RAL 9018, м2
5 этаж, в отметках +12,070;+15,070:
фасад Г/1-13 | 28.13 | 1.25 | 35.1625 | 0 | - | 35.1625
| 33.9 | 3 | 101.7 | 39.975 | 26.5625 | -
фасад 13/А-Г | 8.75 | 1.25 | 10.9375 | 0 | - | 10.9375
| 15.1 | 3 | 45.3 | 8.225 | 26.1375 | -
фасад А/1-13 | 22.05 | 1.25 | 27.5625 | 0 | - | 27.5625
| 33.8 | 3 | 101.4 | 33.1875 | 40.65 | -
5 этаж, в отметках +12,520;+15,340 (лоджии):
лоджии внутри Г/1-13 | 28.76 | 2.82 | 81.1032 | 27.03 | 54.0732 | -
лоджии внутри А/1-13 | 17.85 | 2.82 | 50.337 | 16.065 | 34.272 | -
Итого 5 этаж: |  |  |  |  | 181.6952 | 73.6625
Итого на 5 этаж: |  |  |  |  | 181.6952 | 73.6625
[5 empty] | м2 | м2
Расчет 6, 9, 10, 13, 14 этаж
Устройство утепления 6, 9, 10, 13, 14 этаж | [8 empty] | (клеевая смесь, утеплитель, дюбель)
Наименование (оси / конструктивный элемент) | Длина, м | Высота, м | Площадь, м2 | Площадь проемов, м2 | Площадь утепления, м2 | Толщина утеплителя, м | Объем утеплителя, м3 (без НР) | Вид утеплителя | *(отличается от 5 этажа размерами проемов выхода на балкон)
фасад Г/1-13 | 18.11 | 3 | 54.33 | 18.375 | 35.955 | 0.15 | 5.3932 | Минвата t=150 мм, плотность 110 кг/м3
фасад 13/А-Г | 12 | 3 | 36 | 8.225 | 27.775 | 0.15 | 4.1662
фасад А/1-13 | 23.85 | 3 | 71.55 | 19.6875 | 51.8625 | 0.15 | 7.7794
лоджии внутри Г/1-13 | 24.95 | 2.82 | 70.359 | 20.7825 | 49.5765 | 0.15 | 7.4365
лоджии внутри А/1-13 | 17.55 | 2.82 | 49.491 | 13.3875 | 36.1035 | 0.15 | 5.4155
Итого на один этаж: |  |  |  |  | 201.2725 |  | 30.1909
Итого на 6, 9, 10, 13, 14 этаж: |  |  |  |  | 1006.3625 |  | 150.9544
[5 empty] | м2 |  | м3
Крепление:
Дюбель 240/260 мм:
на один этаж: |  |  |  |  | 1610 | шт |  |  | 8шт/м2
на 6, 9, 10, 13, 14 этаж |  |  |  |  | 8050 | шт
Устройство клееармирующего слоя и штукатурки 6, 9, 10, 13, 14 этаж | [7 empty] | (штукатурно-клеевая смесь, сетка, штукатурка)
Наименование (оси / конструктивный элемент) | Длина, м | Высота, м | Площадь, м2 | Площадь проемов, м2 | Площадь клея и штукатурки, м2 | Площадь сетки (основная), м2 | Площадь сетки (доп), м2 |  | 0.06 | м2 - площадь одной косынки
фасад Г/1-13 | 33.9 | 3 | 101.7 | 39.975 | 61.725 | 61.725 | 2.88
фасад 13/А-Г | 15.1 | 3 | 45.3 | 8.225 | 37.075 | 37.075 | 0.72
фасад А/1-13 | 33.8 | 3 | 101.4 | 33.1875 | 68.2125 | 68.2125 | 2.88
лоджии внутри Г/1-13 | 44.02 | 2.82 | 124.1364 | 42.3825 | 81.7539 | 81.7539 | 1.8
лоджии внутри А/1-13 | 27.6 | 2.82 | 77.832 | 26.8875 | 50.9445 | 50.9445 | 1.08
Итого на один этаж: |  |  |  |  | 299.7109 |  | 309.0709
Итого на 6, 9, 10, 13, 14 этаж: |  |  |  |  | 1498.5545 |  | 1545.3545
[5 empty] | м2 |  | м2
Профиля 6, 9, 10, 13, 14 этаж
Наименование (оси / конструктивный элемент) | Профиль деформационный, м | Профиль угловой, м | Профиль примыкающий, м | Профиль капельник, м
Внешние углы фасада | - | 6 | - | -
Внутренние углы фасада | - | - | - | -
Внешние углы лоджий | - | - | - | -
Внутренние углы лоджий | - | 90.24 | - | -
Проемы | - | 195.45 | 195.45 | 45.95
Итого на один этаж: | 0 | 291.69 | 195.45 | 45.95
Итого на 6, 9, 10, 13, 14 этаж: | 0 | 1458.45 | 977.25 | 229.75
| м | м | м | м
Окраска 6, 9, 10, 13, 14 этаж | [6 empty] | (краска)
Наименование (оси / конструктивный элемент) | Длина, м | Высота, м | Площадь, м2 | Площадь проемов, м2 | Площадь краски RAL 9010, м2 | Площадь краски RAL 9018, м2
6,10,14 этаж, в отметках +15,070;+42,070:
фасад Г/1-13 | 28.82 | 1.25 | 36.025 | 0 | - | 36.025
| 33.9 | 3 | 101.7 | 39.975 | 25.7 | -
фасад 13/А-Г | 5.2 | 1.25 | 6.5 | 0 | - | 6.5
| 15.1 | 3 | 45.3 | 8.225 | 30.575 | -
фасад А/1-13 | 22.36 | 1.25 | 27.95 | 0 | - | 27.95
| 33.8 | 3 | 101.4 | 33.1875 | 40.2625 | -
6,10,14 этаж, в отметках +15,520;+42,340 (лоджии):
лоджии внутри Г/1-13 | 28.76 | 2.82 | 81.1032 | 20.7825 | 60.3207 | -
лоджии внутри А/1-13 | 17.85 | 2.82 | 50.337 | 13.3875 | 36.9495 | -
9,13 этаж, в отметках +24,070;+39,070:
фасад Г/1-13 | 28.13 | 1.25 | 35.1625 | 0 | - | 35.1625
| 33.9 | 3 | 101.7 | 39.975 | 26.5625 | -
фасад 13/А-Г | 8.75 | 1.25 | 10.9375 | 0 | - | 10.9375
| 15.1 | 3 | 45.3 | 8.225 | 26.1375 | -
фасад А/1-13 | 22.05 | 1.25 | 27.5625 | 0 | - | 27.5625
| 33.8 | 3 | 101.4 | 33.1875 | 40.65 | -
9,13 этаж, в отметках +24,520;+39,340 (лоджии):
лоджии внутри Г/1-13 | 28.76 | 2.82 | 81.1032 | 20.7825 | 60.3207 | -
лоджии внутри А/1-13 | 17.85 | 2.82 | 50.337 | 13.3875 | 36.9495 | -
Итого один этаж (6,10,14): |  |  |  |  | 193.8077 | 70.475
Итого один этаж (9,13): |  |  |  |  | 190.6202 | 73.6625
Итого на 6, 9, 10, 13, 14 этаж: |  |  |  |  | 962.6635 | 358.75
[5 empty] | м2 | м2
Расчет 7, 8, 11, 12, 15 этаж
Устройство утепления 7, 8, 11, 12, 15 этаж | [8 empty] | (клеевая смесь, утеплитель, дюбель)
Наименование (оси / конструктивный элемент) | Длина, м | Высота, м | Площадь, м2 | Площадь проемов, м2 | Площадь утепления, м2 | Толщина утеплителя, м | Объем утеплителя, м3 (без НР) | Вид утеплителя | *(отличается от 6, 9, 10, 13, 14 этажа заменой двух маленьких окон на одно большое и наоборот)
фасад Г/1-13 | 18.11 | 3 | 54.33 | 17.5 | 36.83 | 0.15 | 5.5245 | Минвата t=150 мм, плотность 110 кг/м3
фасад 13/А-Г | 12 | 3 | 36 | 8.225 | 27.775 | 0.15 | 4.1662
фасад А/1-13 | 23.85 | 3 | 71.55 | 20.5625 | 50.9875 | 0.15 | 7.6481
лоджии внутри Г/1-13 | 24.95 | 2.82 | 70.359 | 20.7825 | 49.5765 | 0.15 | 7.4365
лоджии внутри А/1-13 | 17.55 | 2.82 | 49.491 | 13.3875 | 36.1035 | 0.15 | 5.4155
Итого на один этаж: |  |  |  |  | 201.2725 |  | 30.1909
Итого на 7, 8, 11, 12, 15 этаж: |  |  |  |  | 1006.3625 |  | 150.9544
[5 empty] | м2 |  | м3
Крепление:
Дюбель 240/260 мм:
на один этаж: |  |  |  |  | 1610 | шт |  |  | 8шт/м2
на 7, 8, 11, 12, 15 этаж |  |  |  |  | 8050 | шт
Устройство клееармирующего слоя и штукатурки 7, 8, 11, 12, 15 этаж | [7 empty] | (штукатурно-клеевая смесь, сетка, штукатурка)
Наименование (оси / конструктивный элемент) | Длина, м | Высота, м | Площадь, м2 | Площадь проемов, м2 | Площадь клея и штукатурки, м2 | Площадь сетки (основная), м2 | Площадь сетки (доп), м2 |  | 0.06 | м2 - площадь одной косынки
фасад Г/1-13 | 33.9 | 3 | 101.7 | 39.1 | 62.6 | 62.6 | 3.12
фасад 13/А-Г | 15.1 | 3 | 45.3 | 8.225 | 37.075 | 37.075 | 0.72
фасад А/1-13 | 33.8 | 3 | 101.4 | 34.0625 | 67.3375 | 67.3375 | 2.64
лоджии внутри Г/1-13 | 44.02 | 2.82 | 124.1364 | 42.3825 | 81.7539 | 81.7539 | 1.8
лоджии внутри А/1-13 | 27.6 | 2.82 | 77.832 | 26.8875 | 50.9445 | 50.9445 | 1.08
Итого на один этаж: |  |  |  |  | 299.7109 |  | 309.0709
Итого на 7, 8, 11, 12, 15 этаж: |  |  |  |  | 1498.5545 |  | 1545.3545
[5 empty] | м2 |  | м2
Профиля 7, 8, 11, 12, 15 этаж
Наименование (оси / конструктивный элемент) | Профиль деформационный, м | Профиль угловой, м | Профиль примыкающий, м | Профиль капельник, м
Внешние углы фасада | - | 6 | - | -
Внутренние углы фасада | - | - | - | -
Внешние углы лоджий | - | - | - | -
Внутренние углы лоджий | - | 90.24 | - | -
Проемы | - | 195.45 | 195.45 | 45.95
Итого на один этаж: | 0 | 291.69 | 195.45 | 45.95
Итого на 7, 8, 11, 12, 15 этаж: | 0 | 1458.45 | 977.25 | 229.75
| м | м | м | м
Окраска 7, 8, 11, 12, 15 этаж | [6 empty] | (краска)
Наименование (оси / конструктивный элемент) | Длина, м | Высота, м | Площадь, м2 | Площадь проемов, м2 | Площадь краски RAL 9010, м2 | Площадь краски RAL 9018, м2
7,11,15 этаж, в отметках +18,070;+45,070:
фасад Г/1-13 | 28.13 | 1.25 | 35.1625 | 0 | - | 35.1625
| 33.9 | 3 | 101.7 | 39.1 | 27.4375 | -
фасад 13/А-Г | 8.75 | 1.25 | 10.9375 | 0 | - | 10.9375
| 15.1 | 3 | 45.3 | 8.225 | 26.1375 | -
фасад А/1-13 | 22.05 | 1.25 | 27.5625 | 0 | - | 27.5625
| 33.8 | 3 | 101.4 | 34.0625 | 39.775 | -
7,11,15 этаж, в отметках +18,520;+45,340 (лоджии):
лоджии внутри Г/1-13 | 28.76 | 2.82 | 81.1032 | 20.7825 | 60.3207 | -
лоджии внутри А/1-13 | 17.85 | 2.82 | 50.337 | 13.3875 | 36.9495 | -
8,12 этаж, в отметках +21,070;+36,070:
фасад Г/1-13 | 28.82 | 1.25 | 36.025 | 0 | - | 36.025
| 33.9 | 3 | 101.7 | 39.1 | 26.575 | -
фасад 13/А-Г | 5.2 | 1.25 | 6.5 | 0 | - | 6.5
| 15.1 | 3 | 45.3 | 8.225 | 30.575 | -
фасад А/1-13 | 22.36 | 1.25 | 27.95 | 0 | - | 27.95
| 33.8 | 3 | 101.4 | 34.0625 | 39.3875 | -
8,12 этаж, в отметках +21,520;+36,340 (лоджии):
лоджии внутри Г/1-13 | 28.76 | 2.82 | 81.1032 | 20.7825 | 60.3207 | -
лоджии внутри А/1-13 | 17.85 | 2.82 | 50.337 | 13.3875 | 36.9495 | -
Итого один этаж (7,11,15): |  |  |  |  | 190.6202 | 73.6625
Итого один этаж (8,12): |  |  |  |  | 193.8077 | 70.475
Итого на 7, 8, 11, 12, 15 этаж: |  |  |  |  | 959.476 | 361.9375
[5 empty] | м2 | м2
Расчет 16 этаж (+парапетная часть фасада), ЛК и ЛШ на кровле
Устройство утепления 16 этаж | [8 empty] | (клеевая смесь, утеплитель, дюбель)
Наименование (оси / конструктивный элемент) | Длина, м | Высота, м | Площадь, м2 | Площадь проемов, м2 | Площадь утепления, м2 | Толщина утеплителя, м | Объем утеплителя, м3 (без НР) | Вид утеплителя | *(отличается от 15 этажа высотой проемов и высотой этажа+парапетная часть)
фасад Г/1-13 | 18.11 | 3.26 | 59.0386 | 20.1 | 38.9386 | 0.15 | 5.8408 | Минвата t=150 мм, плотность 110 кг/м3
фасад 13/А-Г | 12 | 3.26 | 39.12 | 9.447 | 29.673 | 0.15 | 4.4509
фасад А/1-13 | 23.85 | 3.26 | 77.751 | 24.0175 | 53.7335 | 0.15 | 8.06
лоджии внутри Г/1-13 | 24.95 | 3.08 | 76.846 | 22.9015 | 53.9445 | 0.15 | 8.0917
лоджии внутри А/1-13 | 17.55 | 3.08 | 54.054 | 14.7525 | 39.3015 | 0.15 | 5.8952
парапетная часть фасада | 46.86 | 0.8 | 37.488 | 0 | 37.488 | 0.15 | 5.6232
Итого на один этаж: |  |  |  |  | 253.0791 |  | 37.9619
Итого на 16 этаж: |  |  |  |  | 253.0791 |  | 37.9619
[5 empty] | м2 |  | м3
Крепление:
Дюбель 240/260 мм:
на один этаж: |  |  |  |  | 2025 | шт |  |  | 8шт/м2
на 16 этаж |  |  |  |  | 2025 | шт
Устройство утепления кровля (ЛК и ЛШ)
Наименование (оси / конструктивный элемент) | Длина, м | Высота, м | Площадь, м2 | Площадь проемов, м2 | Площадь утепления, м2 | Толщина утеплителя, м | Объем утеплителя, м3 (без НР) | Вид утеплителя
ЛШ (2ст высокий парапет) | 7.95 | 1.225 | 9.7387 | 0.715 | 9.0237 | 0.15 | 1.3536 | Минвата t=150 мм, плотность 110 кг/м3 |  | на высоту 600мм от плиты кровли утепление выполнено каменщиками
ЛШ (1ст низкий парапет) | 3.05 | 1.15 | 3.5075 | 0 | 3.5075 | 0.15 | 0.52612
ЛК (3ст высокий парапет) | 12.5 | 2.8 | 35 | 1.95 | 33.05 | 0.15 | 4.9575 |  |  | на высоту 600мм от плиты кровли утепление выполнено каменщиками
ЛК (1ст низкий парапет) | 2.9 | 2.3 | 6.67 | 1.92 | 4.75 | 0.15 | 0.7125
Итого на кровлю: |  |  |  |  | 50.3312 |  | 7.5497
[5 empty] | м2 |  | м3
Крепление:
Дюбель 240/260 мм:
на кровлю: |  |  |  |  | 403 | шт |  |  | 8шт/м2
Устройство клееармирующего слоя и штукатурки 16 этаж | [7 empty] | (штукатурно-клеевая смесь, сетка, штукатурка)
Наименование (оси / конструктивный элемент) | Длина, м | Высота, м | Площадь, м2 | Площадь проемов, м2 | Площадь клея и штукатурки, м2 | Площадь сетки (основная), м2 | Площадь сетки (доп), м2 |  | 0.06 | м2 - площадь одной косынки
фасад Г/1-13 | 33.9 | 3.26 | 110.514 | 44.82 | 65.694 | 65.694 | 3.12
фасад 13/А-Г | 15.1 | 3.26 | 49.226 | 9.447 | 39.779 | 39.779 | 0.72
фасад А/1-13 | 33.8 | 3.26 | 110.188 | 39.4675 | 70.7205 | 70.7205 | 2.64
лоджии внутри Г/1-13 | 44.02 | 3.08 | 135.5816 | 47.6215 | 87.9601 | 87.9601 | 1.8
лоджии внутри А/1-13 | 27.6 | 3.08 | 85.008 | 30.2025 | 54.8055 | 54.8055 | 1.08
парапетная часть фасада | 75.7 | 0.9 | 68.13 | 0 | 68.13 | 68.13 | 0
Итого на один этаж: |  |  |  |  | 387.0891 |  | 396.4491
Итого на 16 этаж: |  |  |  |  | 387.0891 |  | 396.4491
[5 empty] | м2 |  | м2
Устройство клееармирующего слоя и штукатурки кровля (ЛК и ЛШ)
Наименование (оси / конструктивный элемент) | Длина, м | Высота, м | Площадь, м2 | Площадь проемов, м2 | Площадь клея и штукатурки, м2 | Площадь сетки (основная), м2 | Площадь сетки (доп), м2 |  | 0.06 | м2 - площадь одной косынки
ЛШ (2ст высокий парапет) | 7.8 | 1.325 | 10.335 | 0.715 | 9.62 | 9.62 | 0.48
ЛШ (1ст низкий парапет) | 3.35 | 1.25 | 4.1875 | 0 | 4.1875 | 4.1875 | 0 |  |  | откосы:
ЛК (3ст высокий парапет) | 12.65 | 2.9 | 36.685 | 1.95 | 34.735 | 34.735 | 0.24 |  |  | клей: | 2.4208 | м2
ЛК (1ст низкий парапет) | 3.2 | 2.4 | 7.68 | 1.92 | 5.76 | 5.76 | 0.24 |  |  | штукатурка: | 1.9023 | м2
Итого на кровлю: |  |  |  |  | 54.3025 |  | 55.2625
Профиля 16 этаж
Наименование (оси / конструктивный элемент) | Профиль деформационный, м | Профиль угловой, м | Профиль примыкающий, м | Профиль капельник, м
Внешние углы фасада | - | 8.32 | - | -
Внутренние углы фасада | - | - | - | -
Внешние углы лоджий | - | - | - | -
Внутренние углы лоджий | - | 98.56 | - | -
Проемы | - | 217.88 | 217.88 | 47.2
Итого на один этаж: | 0 | 324.76 | 217.88 | 47.2
Итого на 16 этаж: | 0 | 324.76 | 217.88 | 47.2
| м | м | м | м
Профиля кровля (ЛК и ЛШ)
Наименование (оси / конструктивный элемент) | Профиль деформационный, м | Профиль угловой, м | Профиль примыкающий, м | Профиль капельник, м
Внешние углы фасада ЛК | - | 8.7 | - | -
Внешние углы фасада ЛШ | - | 2.65 | - | -
Внутренние углы фасада ЛК | - | - | - | - | внутренние углы примыканий к вш без профилей
Внутренние углы фасада ЛШ | - | 1.325 | - | -
Проемы | - | 4.84 | 4.84 | 1 | отверстия без профилей
Итого на один этаж: | 0 | 17.515 | 4.84 | 1
Итого на кровлю: | 0 | 17.515 | 4.84 | 1
| м | м | м | м
Окраска 16 этаж | [6 empty] | (краска)
Наименование (оси / конструктивный элемент) | Длина, м | Высота, м | Площадь, м2 | Площадь проемов, м2 | Площадь краски RAL 9010, м2 | Площадь краски RAL 9018, м2
16 этаж, в отметках +45,070;+48,780:
фасад Г/1-13 | 28.82 | 1.25 | 36.025 | 0 | - | 36.025
| 33.9 | 3.71 | 125.769 | 44.82 | 44.924 | -
фасад 13/А-Г | 5.2 | 1.25 | 6.5 | 0 | - | 6.5
| 15.1 | 3.71 | 56.021 | 9.447 | 40.074 | -
фасад А/1-13 | 22.36 | 1.25 | 27.95 | 0 | - | 27.95
| 33.8 | 3.71 | 125.398 | 39.4675 | 57.9805 | -
парапетная часть фасада | 75.7 | 0.9 | 68.13 | 0 | 68.13 | -
16 этаж, в отметках +45,520;+48,600 (лоджии):
лоджии внутри Г/1-13 | 28.76 | 3.08 | 88.5808 | 22.9015 | 65.6793 | -
лоджии внутри А/1-13 | 17.85 | 3.08 | 54.978 | 14.7525 | 40.2255 | -
Итого один этаж: |  |  |  |  | 317.0133 | 70.475
Итого на 16 этаж: |  |  |  |  | 317.0133 | 70.475
[5 empty] | м2 | м2
Note on C7: Пользователь: от отм.-0,600 до отм. 0,000
Note on C10: Пользователь: от отм. 0,000 до отм. +0,600
Note on C13: Пользователь: от отметки +0,600 до отметки +3,060 (немного выше витража)
Note on A16: Пользователь: подшивка плиты утеплителем, в местах, где выше находится жилая комната (не лоджия)
Note on C37: Пользователь: от отметки клинкера до отметки верха плиты перекрытия верхнего этажа
Note on H52: Пользователь: косынки по углам проемов размер 200х300мм по 4 шт на один наружний проем по 2 шт на выход на лоджию по 4 шт на остекление лоджии с двух сторон
Note on G69: Пользователь: полосы под окнами
Note on C83: Пользователь: от отметки верха плиты перекрытия нижнего этажа до отметки низа окна
Note on H98: Пользователь: косынки по углам проемов размер 200х300мм по 4 шт на один наружний проем по 2 шт на выход на лоджию по 4 шт на остекление лоджии с двух сторон
Note on G115: Пользователь: полосы под окнами
Note on C129: Пользователь: от отметки низа окна до отметки верха плиты перекрытия этажа
Note on H144: Пользователь: косынки по углам проемов размер 200х300мм по 4 шт на один наружний проем по 2 шт на выход на лоджию по 4 шт на остекление лоджии с двух сторон
Note on C145: Пользователь: от отметки низа окна до отметки верха плиты перекрытия этажа
Note on G166: Пользователь: полосы под окнами
Note on A167: Пользователь: ниже указанной отметки другой тип фасада
Note on H199: Пользователь: косынки по углам проемов размер 200х300мм по 4 шт на один наружний проем по 2 шт на выход на лоджию по 4 шт на остекление лоджии с двух сторон
Note on G221: Пользователь: полосы под окнами
Note on H257: Пользователь: косынки по углам проемов размер 200х300мм по 4 шт на один наружний проем по 2 шт на выход на лоджию по 4 шт на остекление лоджии с двух сторон
Note on G279: Пользователь: полосы под окнами
Note on H326: Пользователь: косынки по углам проемов размер 200х300мм по 4 шт на один наружний проем по 2 шт на выход на лоджию по 4 шт на остекление лоджии с двух сторон
Note on G348: Пользователь: полосы под окнами
Note on B385: Пользователь: вычтен участок стен ЛК и ЛШ
Note on C398: Пользователь: 0,1м - свес кирпича на утеплителем
Note on E400: Пользователь: + часть окна выхода на лк
Note on H411: Пользователь: косынки по углам проемов размер 200х300мм по 4 шт на один наружний проем по 2 шт на выход на лоджию по 4 шт на остекление лоджии с двух сторон
Note on H423: Пользователь: косынки по углам проемов размер 200х300мм по 4 шт на один проем
Note on K425: Пользователь: откос части окна выхода на кровлю учтен в расчете откосов 16 этажа
Note on E426: Пользователь: + часть окна выхода на лк
Note on G457: Пользователь: полосы под окнами

## Расчет ГП-2
ГП-2
Расчет 1 этаж (от отм. -0,600 до отм. +3,060)
Устройство утепления 1 этаж | [8 empty] | (клеевая смесь, утеплитель, дюбель)
Наименование (оси / конструктивный элемент) | Длина, м | Высота, м | Площадь, м2 | Площадь проемов, м2 | Площадь утепления, м2 | Толщина утеплителя, м | Объем утеплителя, м3 (без НР) | Вид утеплителя
фасад П/1-16 | 22.15 | 0.6 | 13.29 | 0.2 | 13.09 | 0.1 | 1.309 | Экструд-ый пенополистирол t=100мм, плотность 30 кг/м3 |  | до отм. -0,600 утеплял Лисин,
фасад 16/А-П | 32.1 | 0.6 | 19.26 | 0.2 | 19.06 | 0.1 | 1.906 |  |  | фасадчики: 1 ряд (600мм) до отм.0,000 - экструзия 100мм, затем 1 ряд (600мм) до отм.+0,600 - экструзия 150мм, выше минвата
фасад А/1-16 | 27.8 | 0.6 | 16.68 | 0 | 16.68 | 0.1 | 1.668
фасад 1/А-П | 31.55 | 0.6 | 18.93 | 0 | 18.93 | 0.1 | 1.893
фасад П/1-16 | 22.25 | 0.6 | 13.35 | 9.12 | 4.23 | 0.15 | 0.6345 | Экструд-ый пенополистирол t=150мм, плотность 30 кг/м3
фасад 16/А-П | 31.06 | 0.6 | 18.636 | 9.63 | 9.006 | 0.15 | 1.3509
фасад А/1-16 | 27.9 | 0.6 | 16.74 | 8.34 | 8.4 | 0.15 | 1.26
фасад 1/А-П | 33.75 | 0.6 | 20.25 | 10.92 | 9.33 | 0.15 | 1.3995
фасад П/1-16 | 22.25 | 2.46 | 54.735 | 34.504 | 20.231 | 0.15 | 3.0347 | Минвата t=150 мм, плотность 110 кг/м3 |  | клинкер до отм. +3,060 (чуть выше витража, тк высоту витража уменьшили)
фасад 16/А-П | 31.06 | 2.46 | 76.4076 | 36.4335 | 39.9741 | 0.15 | 5.9961
фасад А/1-16 | 27.9 | 2.46 | 68.634 | 31.553 | 37.081 | 0.15 | 5.5621
фасад 1/А-П | 33.75 | 2.46 | 83.025 | 41.314 | 41.711 | 0.15 | 6.2567
спуск в подвал | 12.44 | 5.74 | 71.4056 | 2.145 | 63.3886 | 0.15 | 9.5083
низ плиты перекрытия 1 этажа | - | - | 2.1 | 0 | 2.1 | 0.15 | 0.315
Итого на один этаж экструзия: |  |  |  |  | 98.726 |  | 11.4209
Итого на один этаж минвата: |  |  |  |  | 204.4857 |  | 30.6729
Итого на 1 этаж: |  |  |  |  | 303.2117 |  | 42.0938
[5 empty] | м2 |  | м3
Крепление:
Дюбель 240/260 мм: | утепление 150 мм
на один этаж: |  |  |  |  | 1884 | шт |  |  | 8шт/м2
на 1 этаж |  |  |  |  | 1884 | шт
Дюбель 140 мм: | утепление 100 мм
на один этаж: |  |  |  |  | 542 | шт |  |  | 8шт/м2
на 1 этаж |  |  |  |  | 542 | шт
Расчет 2 этаж (до отм. +6,520)
Устройство утепления 2 этаж | [8 empty] | (клеевая смесь, утеплитель, дюбель)
Наименование (оси / конструктивный элемент) | Длина, м | Высота, м | Площадь, м2 | Площадь проемов, м2 | Площадь утепления, м2 | Толщина утеплителя, м | Объем утеплителя, м3 (без НР) | Вид утеплителя
фасад П/1-16 | 16.95 | 3.46 | 58.647 | 20.125 | 38.522 | 0.15 | 5.7783 | Минвата t=150 мм, плотность 80 кг/м3 |  | от отм. +3,060 до отм +6,520
фасад 16/А-П | 19.8 | 3.46 | 68.508 | 15.225 | 53.283 | 0.15 | 7.9924
фасад А/1-16 | 15.8 | 3.46 | 54.668 | 15.575 | 39.093 | 0.15 | 5.8639
фасад 1/А-П | 20.35 | 3.46 | 70.411 | 19.6 | 50.811 | 0.15 | 7.6217
лоджии внутри П/1-16 | 10.8 | 2.82 | 30.456 | 10.71 | 19.746 | 0.15 | 2.9619
лоджии внутри 16/А-П | 13.85 | 2.82 | 39.057 | 16.065 | 22.992 | 0.15 | 3.4488
лоджии внутри А/1-16 | 10.4 | 2.82 | 29.328 | 10.71 | 18.618 | 0.15 | 2.7927
лоджии внутри 1/А-П | 8.95 | 2.82 | 25.239 | 10.71 | 14.529 | 0.15 | 2.1793
Итого на один этаж: |  |  |  |  | 257.594 |  | 38.6391
Итого на 2 этаж: |  |  |  |  | 257.594 |  | 38.6391
[5 empty] | м2 |  | м3
Крепление:
Дюбель 240/260 мм:
на один этаж: |  |  |  |  | 2061 | шт |  |  | 8шт/м2
на 2 этаж |  |  |  |  | 2061 | шт
Устройство клееармирующего слоя и штукатурки 2 этаж | [7 empty] | (штукатурно-клеевая смесь, сетка, штукатурка)
Наименование (оси / конструктивный элемент) | Длина, м | Высота, м | Площадь, м2 | Площадь проемов, м2 | Площадь клея и штукатурки, м2 | Площадь сетки (основная), м2 | Площадь сетки (доп), м2 |  | 0.06 | м2 - площадь одной косынки
лоджии внутри П/1-16 | 17.6 | 2.82 | 49.632 | 19.35 | 30.282 | 30.282 | 0.72
лоджии внутри 16/А-П | 26 | 2.82 | 73.32 | 29.025 | 44.295 | 44.295 | 1.08
лоджии внутри А/1-16 | 16.8 | 2.82 | 47.376 | 19.35 | 28.026 | 28.026 | 0.72
лоджии внутри 1/А-П | 16.7 | 2.82 | 47.094 | 19.35 | 27.744 | 27.744 | 0.72
Итого на один этаж: |  |  |  |  | 130.347 |  | 133.587
Итого на 2 этаж: |  |  |  |  | 130.347 |  | 133.587
[5 empty] | м2 |  | м2
Профиля 2 этаж
Наименование (оси / конструктивный элемент) | Профиль деформационный, м | Профиль угловой, м | Профиль примыкающий, м | Профиль капельник, м
Внешние углы лоджий | - | 2.82 | - | -
Внутренние углы лоджий | - | 98.7 | - | -
Проемы | - | 64.8 | 64.8 | -
Итого на один этаж: | 0 | 166.32 | 64.8 | 0
Итого на 2 этаж: | 0 | 166.32 | 64.8 | 0
| м | м | м | м
Окраска 2 этаж | [6 empty] | (краска)
Наименование (оси / конструктивный элемент) | Длина, м | Высота, м | Площадь, м2 | Площадь проемов, м2 | Площадь краски RAL 1015, м2 | Площадь краски RAL 1001, м2
2 этаж, в отметках +3,520;+6,340 (лоджии): | [6 empty] | лоджии внутри красим в цвет основного фасада
лоджии внутри П/1-16 | 11.65 | 2.82 | 32.853 | 10.71 | 22.143 | -
лоджии внутри 16/А-П | 17.05 | 2.82 | 48.081 | 16.065 | 32.016 | -
лоджии внутри А/1-16 | 11.1 | 2.82 | 31.302 | 10.71 | 20.592 | -
лоджии внутри 1/А-П | 11.05 | 2.82 | 31.161 | 10.71 | 20.451 | -
Итого 2 этаж: |  |  |  |  | 95.202 | 0
Итого на 2 этаж: |  |  |  |  | 95.202 | 0
[5 empty] | м2 | м2
Расчет 3 этаж (до отм. +10,320 - низ окна)
Устройство утепления 3 этаж | [8 empty] | (клеевая смесь, утеплитель, дюбель)
Наименование (оси / конструктивный элемент) | Длина, м | Высота, м | Площадь, м2 | Площадь проемов, м2 | Площадь утепления, м2 | Толщина утеплителя, м | Объем утеплителя, м3 (без НР) | Вид утеплителя
фасад П/1-16 | 16.95 | 3.8 | 64.41 | 20.125 | 44.285 | 0.15 | 6.6428 | Минвата t=150 мм, плотность 80 кг/м3 |  | до отм. низа окна (+10,320), дальше выполняется мокрый фасад
фасад 16/А-П | 19.8 | 3.8 | 75.24 | 15.225 | 60.015 | 0.15 | 9.0023
фасад А/1-16 | 15.8 | 3.8 | 60.04 | 15.575 | 44.465 | 0.15 | 6.6698
фасад 1/А-П | 20.35 | 3.8 | 77.33 | 19.6 | 57.73 | 0.15 | 8.6595
лоджии внутри П/1-16 | 10.8 | 2.82 | 30.456 | 10.71 | 19.746 | 0.15 | 2.9619
лоджии внутри 16/А-П | 13.85 | 2.82 | 39.057 | 16.065 | 22.992 | 0.15 | 3.4488
лоджии внутри А/1-16 | 10.4 | 2.82 | 29.328 | 10.71 | 18.618 | 0.15 | 2.7927
лоджии внутри 1/А-П | 8.95 | 2.82 | 25.239 | 10.71 | 14.529 | 0.15 | 2.1793
Итого на один этаж: |  |  |  |  | 282.38 |  | 42.357
Итого на 3 этаж: |  |  |  |  | 282.38 |  | 42.357
[5 empty] | м2 |  | м3
Крепление:
Дюбель 240/260 мм:
на один этаж: |  |  |  |  | 2259 | шт |  |  | 8шт/м2
на 3 этаж |  |  |  |  | 2259 | шт
Устройство клееармирующего слоя и штукатурки 3 этаж | [7 empty] | (штукатурно-клеевая смесь, сетка, штукатурка)
Наименование (оси / конструктивный элемент) | Длина, м | Высота, м | Площадь, м2 | Площадь проемов, м2 | Площадь клея и штукатурки, м2 | Площадь сетки (основная), м2 | Площадь сетки (доп), м2 |  | 0.06 | м2 - площадь одной косынки
лоджии внутри П/1-16 | 17.6 | 2.82 | 49.632 | 19.35 | 30.282 | 30.282 | 0.72
лоджии внутри 16/А-П | 26 | 2.82 | 73.32 | 29.025 | 44.295 | 44.295 | 1.08
лоджии внутри А/1-16 | 16.8 | 2.82 | 47.376 | 19.35 | 28.026 | 28.026 | 0.72
лоджии внутри 1/А-П | 16.7 | 2.82 | 47.094 | 19.35 | 27.744 | 27.744 | 0.72
Итого на один этаж: |  |  |  |  | 130.347 |  | 133.587
Итого на 3 этаж: |  |  |  |  | 130.347 |  | 133.587
[5 empty] | м2 |  | м2
Профиля 3 этаж
Наименование (оси / конструктивный элемент) | Профиль деформационный, м | Профиль угловой, м | Профиль примыкающий, м | Профиль капельник, м
Внешние углы лоджий | - | 2.82 | - | -
Внутренние углы лоджий | - | 98.7 | - | -
Проемы | - | 64.8 | 64.8 | -
Итого на один этаж: | 0 | 166.32 | 64.8 | 0
Итого на 3 этаж: | 0 | 166.32 | 64.8 | 0
| м | м | м | м
Окраска 3 этаж | [6 empty] | (краска)
Наименование (оси / конструктивный элемент) | Длина, м | Высота, м | Площадь, м2 | Площадь проемов, м2 | Площадь краски RAL 1015, м2 | Площадь краски RAL 1001, м2
3 этаж, в отметках +6,520;+9,340 (лоджии): | [6 empty] | лоджии внутри красим в цвет основного фасада
лоджии внутри П/1-16 | 11.65 | 2.82 | 32.853 | 10.71 | 22.143 | -
лоджии внутри 16/А-П | 17.05 | 2.82 | 48.081 | 16.065 | 32.016 | -
лоджии внутри А/1-16 | 11.1 | 2.82 | 31.302 | 10.71 | 20.592 | -
лоджии внутри 1/А-П | 11.05 | 2.82 | 31.161 | 10.71 | 20.451 | -
Итого 3 этаж: |  |  |  |  | 95.202 | 0
Итого на 3 этаж: |  |  |  |  | 95.202 | 0
[5 empty] | м2 | м2
Расчет 4 этаж (с отм. +10,320 - низ окна до отм. +12,520)
Устройство утепления 4 этаж | [8 empty] | (клеевая смесь, утеплитель, дюбель)
Наименование (оси / конструктивный элемент) | Длина, м | Высота, м | Площадь, м2 | Площадь проемов, м2 | Площадь утепления, м2 | Толщина утеплителя, м | Объем утеплителя, м3 (без НР) | Вид утеплителя
фасад П/1-16 | 16.95 | 2.2 | 37.29 | 18.375 | 18.915 | 0.15 | 2.8372 | Минвата t=150 мм, плотность 110 кг/м3
фасад 16/А-П | 19.8 | 2.2 | 43.56 | 16.45 | 27.11 | 0.15 | 4.0665
фасад А/1-16 | 15.8 | 2.2 | 34.76 | 13.825 | 20.935 | 0.15 | 3.1402
фасад 1/А-П | 20.35 | 2.2 | 44.77 | 16.975 | 27.795 | 0.15 | 4.1692
лоджии внутри П/1-16 | 10.8 | 2.82 | 30.456 | 10.71 | 19.746 | 0.15 | 2.9619
лоджии внутри 16/А-П | 13.85 | 2.82 | 39.057 | 16.065 | 22.992 | 0.15 | 3.4488
лоджии внутри А/1-16 | 10.4 | 2.82 | 29.328 | 10.71 | 18.618 | 0.15 | 2.7927
лоджии внутри 1/А-П | 8.95 | 2.82 | 25.239 | 10.71 | 14.529 | 0.15 | 2.1793
Итого на один этаж: |  |  |  |  | 170.64 |  | 25.596
Итого на 4 этаж: |  |  |  |  | 170.64 |  | 25.596
[5 empty] | м2 |  | м3
Крепление:
Дюбель 240/260 мм:
на один этаж: |  |  |  |  | 1365 | шт |  |  | 8шт/м2
на 4 этаж |  |  |  |  | 1365 | шт
Устройство клееармирующего слоя и штукатурки 4 этаж | [7 empty] | (штукатурно-клеевая смесь, сетка, штукатурка)
Наименование (оси / конструктивный элемент) | Длина, м | Высота, м | Площадь, м2 | Площадь проемов, м2 | Площадь клея и штукатурки, м2 | Площадь сетки (основная), м2 | Площадь сетки (доп), м2 |  | 0.06 | м2 - площадь одной косынки
фасад П/1-16 | 23.25 | 2.2 | 51.15 | 27.015 | 24.135 | 24.135 | 2.16
фасад 16/А-П | 29.3 | 2.2 | 64.46 | 29.41 | 35.05 | 35.05 | 2.64
фасад А/1-16 | 23.25 | 2.2 | 51.15 | 22.465 | 28.685 | 28.685 | 1.92
фасад 1/А-П | 29.3 | 2.2 | 64.46 | 25.615 | 38.845 | 38.845 | 2.4
лоджии внутри П/1-16 | 17.6 | 2.82 | 49.632 | 19.35 | 30.282 | 30.282 | 0.72
лоджии внутри 16/А-П | 26 | 2.82 | 73.32 | 29.025 | 44.295 | 44.295 | 1.08
лоджии внутри А/1-16 | 16.8 | 2.82 | 47.376 | 19.35 | 28.026 | 28.026 | 0.72
лоджии внутри 1/А-П | 16.7 | 2.82 | 47.094 | 19.35 | 27.744 | 27.744 | 0.72
Итого на один этаж: |  |  |  |  | 257.062 |  | 269.422
Итого на 4 этаж: |  |  |  |  | 257.062 |  | 269.422
[5 empty] | м2 |  | м2
Профиля 4 этаж
Наименование (оси / конструктивный элемент) | Профиль деформационный, м | Профиль угловой, м | Профиль примыкающий, м | Профиль капельник, м
Внешние углы фасада | - | 8.8 | - | -
Внутренние углы фасада | - | - | - | -
Внешние углы лоджий | - | 2.82 | - | -
Внутренние углы лоджий | - | 98.7 | - | -
Проемы | - | 257.8 | 257.8 | 59.1
Итого на один этаж: | 0 | 368.12 | 257.8 | 59.1
Итого на 4 этаж: | 0 | 368.12 | 257.8 | 59.1
| м | м | м | м
Окраска 4 этаж | [6 empty] | (краска)
Наименование (оси / конструктивный элемент) | Длина, м | Высота, м | Площадь, м2 | Площадь проемов, м2 | Площадь краски RAL 1015, м2 | Площадь краски RAL 1001, м2
4 этаж, в отметках +10,320;+12,070: | [6 empty] | на 4 этаже нет окраски под окнами
фасад П/1-16 | 23.25 | 1.75 | 40.6875 | 27.015 | 13.6725 | -
фасад 16/А-П | 29.3 | 1.75 | 51.275 | 29.41 | 21.865 | -
фасад А/1-16 | 23.25 | 1.75 | 40.6875 | 22.465 | 18.2225 | -
фасад 1/А-П | 29.3 | 1.75 | 51.275 | 25.615 | 25.66 | -
4 этаж, в отметках +9,520;+12,340 (лоджии): | [6 empty] | лоджии внутри красим в цвет основного фасада
лоджии внутри П/1-16 | 11.65 | 2.82 | 32.853 | 10.71 | 22.143 | -
лоджии внутри 16/А-П | 17.05 | 2.82 | 48.081 | 16.065 | 32.016 | -
лоджии внутри А/1-16 | 11.1 | 2.82 | 31.302 | 10.71 | 20.592 | -
лоджии внутри 1/А-П | 11.05 | 2.82 | 31.161 | 10.71 | 20.451 | -
Итого 4 этаж: |  |  |  |  | 174.622 | 0
Итого на 4 этаж: |  |  |  |  | 174.622 | 0
[5 empty] | м2 | м2
Расчет 5 этаж (до отм. +15,520)
Устройство утепления 5 этаж | [8 empty] | (клеевая смесь, утеплитель, дюбель)
Наименование (оси / конструктивный элемент) | Длина, м | Высота, м | Площадь, м2 | Площадь проемов, м2 | Площадь утепления, м2 | Толщина утеплителя, м | Объем утеплителя, м3 (без НР) | Вид утеплителя | *(отличается от 4 этажа высотой этажа, тк на 4 этаже частично выполняется другой вид фасада)
фасад П/1-16 | 16.95 | 3 | 50.85 | 18.375 | 32.475 | 0.15 | 4.8712 | Минвата t=150 мм, плотность 110 кг/м3
фасад 16/А-П | 19.8 | 3 | 59.4 | 16.45 | 42.95 | 0.15 | 6.4425
фасад А/1-16 | 15.8 | 3 | 47.4 | 13.825 | 33.575 | 0.15 | 5.0362
фасад 1/А-П | 20.35 | 3 | 61.05 | 16.975 | 44.075 | 0.15 | 6.6113
лоджии внутри П/1-16 | 10.8 | 2.82 | 30.456 | 10.71 | 19.746 | 0.15 | 2.9619
лоджии внутри 16/А-П | 13.85 | 2.82 | 39.057 | 16.065 | 22.992 | 0.15 | 3.4488
лоджии внутри А/1-16 | 10.4 | 2.82 | 29.328 | 10.71 | 18.618 | 0.15 | 2.7927
лоджии внутри 1/А-П | 8.95 | 2.82 | 25.239 | 10.71 | 14.529 | 0.15 | 2.1793
Итого на один этаж: |  |  |  |  | 228.96 |  | 34.344
Итого на 5 этаж: |  |  |  |  | 228.96 |  | 34.344
[5 empty] | м2 |  | м3
Крепление:
Дюбель 240/260 мм:
на один этаж: |  |  |  |  | 1832 | шт |  |  | 8шт/м2
на 5 этаж |  |  |  |  | 1832 | шт
Устройство клееармирующего слоя и штукатурки 5 этаж | [7 empty] | (штукатурно-клеевая смесь, сетка, штукатурка)
Наименование (оси / конструктивный элемент) | Длина, м | Высота, м | Площадь, м2 | Площадь проемов, м2 | Площадь клея и штукатурки, м2 | Площадь сетки (основная), м2 | Площадь сетки (доп), м2 |  | 0.06 | м2 - площадь одной косынки
фасад П/1-16 | 23.25 | 3 | 69.75 | 27.015 | 42.735 | 42.735 | 2.16
фасад 16/А-П | 29.3 | 3 | 87.9 | 29.41 | 58.49 | 58.49 | 2.64
фасад А/1-16 | 23.25 | 3 | 69.75 | 22.465 | 47.285 | 47.285 | 1.92
фасад 1/А-П | 29.3 | 3 | 87.9 | 25.615 | 62.285 | 62.285 | 2.4
лоджии внутри П/1-16 | 17.6 | 2.82 | 49.632 | 19.35 | 30.282 | 30.282 | 0.72
лоджии внутри 16/А-П | 26 | 2.82 | 73.32 | 29.025 | 44.295 | 44.295 | 1.08
лоджии внутри А/1-16 | 16.8 | 2.82 | 47.376 | 19.35 | 28.026 | 28.026 | 0.72
лоджии внутри 1/А-П | 16.7 | 2.82 | 47.094 | 19.35 | 27.744 | 27.744 | 0.72
Итого на один этаж: |  |  |  |  | 341.142 |  | 353.502
Итого на 5 этаж: |  |  |  |  | 341.142 |  | 353.502
[5 empty] | м2 |  | м2
Профиля 5 этаж
Наименование (оси / конструктивный элемент) | Профиль деформационный, м | Профиль угловой, м | Профиль примыкающий, м | Профиль капельник, м
Внешние углы фасада | - | 12 | - | -
Внутренние углы фасада | - | - | - | -
Внешние углы лоджий | - | 2.82 | - | -
Внутренние углы лоджий | - | 98.7 | - | -
Проемы | - | 257.8 | 257.8 | 59.1
Итого на один этаж: | 0 | 371.32 | 257.8 | 59.1
Итого на 5 этаж: | 0 | 371.32 | 257.8 | 59.1
| м | м | м | м
Окраска 5 этаж | [6 empty] | (краска)
Наименование (оси / конструктивный элемент) | Длина, м | Высота, м | Площадь, м2 | Площадь проемов, м2 | Площадь краски RAL 1015, м2 | Площадь краски RAL 1001, м2
5 этаж, в отметках +12,070;+15,070:
фасад П/1-16 | 19.22 | 1.25 | 24.025 | 0 | - | 24.025
| 23.25 | 3 | 69.75 | 27.015 | 18.71 | -
фасад 16/А-П | 21.9 | 1.25 | 27.375 | 0 | - | 27.375
| 29.3 | 3 | 87.9 | 29.41 | 31.115 | -
фасад А/1-16 | 15.7 | 1.25 | 19.625 | 0 | - | 19.625
| 23.25 | 3 | 69.75 | 22.465 | 27.66 | -
фасад 1/А-П | 18.9 | 1.25 | 23.625 | 0 | - | 23.625
| 29.3 | 3 | 87.9 | 25.615 | 38.66 | -
5 этаж, в отметках +12,520;+15,340 (лоджии):
лоджии внутри П/1-16 | 11.65 | 2.82 | 32.853 | 10.71 | 22.143 | -
лоджии внутри 16/А-П | 17.05 | 2.82 | 48.081 | 16.065 | 32.016 | -
лоджии внутри А/1-16 | 11.1 | 2.82 | 31.302 | 10.71 | 20.592 | -
лоджии внутри 1/А-П | 11.05 | 2.82 | 31.161 | 10.71 | 20.451 | -
Итого 5 этаж: |  |  |  |  | 211.347 | 94.65
Итого на 5 этаж: |  |  |  |  | 211.347 | 94.65
[5 empty] | м2 | м2
Расчет 6-14 этаж
Устройство утепления 6-14 этаж | [8 empty] | (клеевая смесь, утеплитель, дюбель)
Наименование (оси / конструктивный элемент) | Длина, м | Высота, м | Площадь, м2 | Площадь проемов, м2 | Площадь утепления, м2 | Толщина утеплителя, м | Объем утеплителя, м3 (без НР) | Вид утеплителя | *(отличается от 5 этажа размерами проемов выхода на балкон)
фасад П/1-16 | 16.95 | 3 | 50.85 | 18.375 | 32.475 | 0.15 | 4.8712 | Минвата t=150 мм, плотность 110 кг/м3
фасад 16/А-П | 19.8 | 3 | 59.4 | 16.45 | 42.95 | 0.15 | 6.4425
фасад А/1-16 | 15.8 | 3 | 47.4 | 13.825 | 33.575 | 0.15 | 5.0362
фасад 1/А-П | 20.35 | 3 | 61.05 | 16.975 | 44.075 | 0.15 | 6.6113
лоджии внутри П/1-16 | 10.8 | 2.82 | 30.456 | 8.415 | 22.041 | 0.15 | 3.3062
лоджии внутри 16/А-П | 13.85 | 2.82 | 39.057 | 12.1125 | 26.9445 | 0.15 | 4.0417
лоджии внутри А/1-16 | 10.4 | 2.82 | 29.328 | 7.2675 | 22.0605 | 0.15 | 3.3091
лоджии внутри 1/А-П | 8.95 | 2.82 | 25.239 | 7.5225 | 17.7165 | 0.15 | 2.6575
Итого на один этаж: |  |  |  |  | 241.8375 |  | 36.2756
Итого на 6-14 этаж: |  |  |  |  | 2176.5375 |  | 326.4806
[5 empty] | м2 |  | м3
Крепление:
Дюбель 240/260 мм:
на один этаж: |  |  |  |  | 1935 | шт |  |  | 8шт/м2
на 6-14 этаж |  |  |  |  | 17415 | шт
Устройство клееармирующего слоя и штукатурки 6-14 этаж | [7 empty] | (штукатурно-клеевая смесь, сетка, штукатурка)
Наименование (оси / конструктивный элемент) | Длина, м | Высота, м | Площадь, м2 | Площадь проемов, м2 | Площадь клея и штукатурки, м2 | Площадь сетки (основная), м2 | Площадь сетки (доп), м2 |  | 0.06 | м2 - площадь одной косынки
фасад П/1-16 | 23.25 | 3 | 69.75 | 27.015 | 42.735 | 42.735 | 2.16
фасад 16/А-П | 29.3 | 3 | 87.9 | 29.41 | 58.49 | 58.49 | 2.64
фасад А/1-16 | 23.25 | 3 | 69.75 | 22.465 | 47.285 | 47.285 | 1.92
фасад 1/А-П | 29.3 | 3 | 87.9 | 25.615 | 62.285 | 62.285 | 2.4
лоджии внутри П/1-16 | 17.6 | 2.82 | 49.632 | 17.055 | 32.577 | 32.577 | 0.72
лоджии внутри 16/А-П | 26 | 2.82 | 73.32 | 25.0725 | 48.2475 | 48.2475 | 1.08
лоджии внутри А/1-16 | 16.8 | 2.82 | 47.376 | 15.9075 | 31.4685 | 31.4685 | 0.72
лоджии внутри 1/А-П | 16.7 | 2.82 | 47.094 | 16.1625 | 30.9315 | 30.9315 | 0.72
Итого на один этаж: |  |  |  |  | 354.0195 |  | 366.3795
Итого на 6-14 этаж: |  |  |  |  | 3186.1755 |  | 3297.4155
[5 empty] | м2 |  | м2
Профиля 6-14 этаж
Наименование (оси / конструктивный элемент) | Профиль деформационный, м | Профиль угловой, м | Профиль примыкающий, м | Профиль капельник, м
Внешние углы фасада | - | 12 | - | -
Внутренние углы фасада | - | - | - | -
Внешние углы лоджий | - | 2.82 | - | -
Внутренние углы лоджий | - | 98.7 | - | -
Проемы | - | 252.75 | 252.75 | 59.1
Итого на один этаж: | 0 | 366.27 | 252.75 | 59.1
Итого на 6-14 этаж: | 0 | 3296.43 | 2274.75 | 531.9
| м | м | м | м
Окраска 6-14 этаж | [6 empty] | (краска)
Наименование (оси / конструктивный элемент) | Длина, м | Высота, м | Площадь, м2 | Площадь проемов, м2 | Площадь краски RAL 1015, м2 | Площадь краски RAL 1001, м2
6,8,10,12,14 этаж, в отметках +15,070;+42,070:
фасад П/1-16 | 19.25 | 1.25 | 24.0625 | 0 | - | 24.0625
| 23.25 | 3 | 69.75 | 27.015 | 18.6725 | -
фасад 16/А-П | 21.05 | 1.25 | 26.3125 | 0 | - | 26.3125
| 29.3 | 3 | 87.9 | 29.41 | 32.1775 | -
фасад А/1-16 | 16.5 | 1.25 | 20.625 | 0 | - | 20.625
| 23.25 | 3 | 69.75 | 22.465 | 26.66 | -
фасад 1/А-П | 18.81 | 1.25 | 23.5125 | 0 | - | 23.5125
| 29.3 | 3 | 87.9 | 25.615 | 38.7725 | -
6,8,10,12,14 этаж, в отметках +15,520;+18,340 (лоджии):
лоджии внутри П/1-16 | 11.65 | 2.82 | 32.853 | 8.415 | 24.438 | -
лоджии внутри 16/А-П | 17.05 | 2.82 | 48.081 | 12.1125 | 35.9685 | -
лоджии внутри А/1-16 | 11.1 | 2.82 | 31.302 | 7.2675 | 24.0345 | -
лоджии внутри 1/А-П | 11.05 | 2.82 | 31.161 | 7.5225 | 23.6385 | -
7,9,11,13 этаж, в отметках +18,070;+39,070:
фасад П/1-16 | 19.22 | 1.25 | 24.025 | 0 | - | 24.025
| 23.25 | 3 | 69.75 | 27.015 | 18.71 | -
фасад 16/А-П | 21.9 | 1.25 | 27.375 | 0 | - | 27.375
| 29.3 | 3 | 87.9 | 29.41 | 31.115 | -
фасад А/1-16 | 15.7 | 1.25 | 19.625 | 0 | - | 19.625
| 23.25 | 3 | 69.75 | 22.465 | 27.66 | -
фасад 1/А-П | 18.9 | 1.25 | 23.625 | 0 | - | 23.625
| 29.3 | 3 | 87.9 | 25.615 | 38.66 | -
7,9,11,13 этаж, в отметках +18,520;+21,340 (лоджии):
лоджии внутри П/1-16 | 11.65 | 2.82 | 32.853 | 8.415 | 24.438 | -
лоджии внутри 16/А-П | 17.05 | 2.82 | 48.081 | 12.1125 | 35.9685 | -
лоджии внутри А/1-16 | 11.1 | 2.82 | 31.302 | 7.2675 | 24.0345 | -
лоджии внутри 1/А-П | 11.05 | 2.82 | 31.161 | 7.5225 | 23.6385 | -
Итого один этаж (6,8,10,12,14): |  |  |  |  | 224.362 | 94.5125
Итого один этаж (7,9,11,13): |  |  |  |  | 224.2245 | 94.65
Итого на 6-14 этаж: |  |  |  |  | 2018.708 | 851.1625
[5 empty] | м2 | м2
Расчет 15 этаж
Устройство утепления 15 этаж | [8 empty] | (клеевая смесь, утеплитель, дюбель)
Наименование (оси / конструктивный элемент) | Длина, м | Высота, м | Площадь, м2 | Площадь проемов, м2 | Площадь утепления, м2 | Толщина утеплителя, м | Объем утеплителя, м3 (без НР) | Вид утеплителя | *(отличается от 14 этажа заменой двух маленьких окон на одно большое)
фасад П/1-16 | 16.95 | 3 | 50.85 | 20.125 | 30.725 | 0.15 | 4.6088 | Минвата t=150 мм, плотность 110 кг/м3
фасад 16/А-П | 19.8 | 3 | 59.4 | 19.075 | 40.325 | 0.15 | 6.0488
фасад А/1-16 | 15.8 | 3 | 47.4 | 15.575 | 31.825 | 0.15 | 4.7738
фасад 1/А-П | 20.35 | 3 | 61.05 | 19.6 | 41.45 | 0.15 | 6.2175
лоджии внутри П/1-16 | 10.8 | 2.82 | 30.456 | 8.415 | 22.041 | 0.15 | 3.3062
лоджии внутри 16/А-П | 13.85 | 2.82 | 39.057 | 12.1125 | 26.9445 | 0.15 | 4.0417
лоджии внутри А/1-16 | 10.4 | 2.82 | 29.328 | 7.2675 | 22.0605 | 0.15 | 3.3091
лоджии внутри 1/А-П | 8.95 | 2.82 | 25.239 | 7.5225 | 17.7165 | 0.15 | 2.6575
Итого на один этаж: |  |  |  |  | 233.0875 |  | 34.9631
Итого на 15 этаж: |  |  |  |  | 233.0875 |  | 34.9631
[5 empty] | м2 |  | м3
Крепление:
Дюбель 240/260 мм:
на один этаж: |  |  |  |  | 1865 | шт |  |  | 8шт/м2
на 15 этаж |  |  |  |  | 1865 | шт
Устройство клееармирующего слоя и штукатурки 15 этаж | [7 empty] | (штукатурно-клеевая смесь, сетка, штукатурка)
Наименование (оси / конструктивный элемент) | Длина, м | Высота, м | Площадь, м2 | Площадь проемов, м2 | Площадь клея и штукатурки, м2 | Площадь сетки (основная), м2 | Площадь сетки (доп), м2 |  | 0.06 | м2 - площадь одной косынки
фасад П/1-16 | 23.25 | 3 | 69.75 | 28.765 | 40.985 | 40.985 | 1.68
фасад 16/А-П | 29.3 | 3 | 87.9 | 32.035 | 55.865 | 55.865 | 1.92
фасад А/1-16 | 23.25 | 3 | 69.75 | 24.215 | 45.535 | 45.535 | 1.44
фасад 1/А-П | 29.3 | 3 | 87.9 | 28.24 | 59.66 | 59.66 | 1.68
лоджии внутри П/1-16 | 17.6 | 2.82 | 49.632 | 17.055 | 32.577 | 32.577 | 0.72
лоджии внутри 16/А-П | 26 | 2.82 | 73.32 | 25.0725 | 48.2475 | 48.2475 | 1.08
лоджии внутри А/1-16 | 16.8 | 2.82 | 47.376 | 15.9075 | 31.4685 | 31.4685 | 0.72
лоджии внутри 1/А-П | 16.7 | 2.82 | 47.094 | 16.1625 | 30.9315 | 30.9315 | 0.72
Итого на один этаж: |  |  |  |  | 345.2695 |  | 355.2295
Итого на 15 этаж: |  |  |  |  | 345.2695 |  | 355.2295
[5 empty] | м2 |  | м2
Профиля 15 этаж
Наименование (оси / конструктивный элемент) | Профиль деформационный, м | Профиль угловой, м | Профиль примыкающий, м | Профиль капельник, м
Внешние углы фасада | - | 12 | - | -
Внутренние углы фасада | - | - | - | -
Внешние углы лоджий | - | 2.82 | - | -
Внутренние углы лоджий | - | 98.7 | - | -
Проемы | - | 222.75 | 222.75 | 64.1
Итого на один этаж: | 0 | 336.27 | 222.75 | 64.1
Итого на 15 этаж: | 0 | 336.27 | 222.75 | 64.1
| м | м | м | м
Окраска 15 этаж | [6 empty] | (краска)
Наименование (оси / конструктивный элемент) | Длина, м | Высота, м | Площадь, м2 | Площадь проемов, м2 | Площадь краски RAL 1015, м2 | Площадь краски RAL 1001, м2
15 этаж, в отметках +42,070;+45,070:
фасад П/1-16 | 19.22 | 1.25 | 24.025 | 0 | - | 24.025
| 23.25 | 3 | 69.75 | 28.765 | 16.96 | -
фасад 16/А-П | 21.9 | 1.25 | 27.375 | 0 | - | 27.375
| 29.3 | 3 | 87.9 | 32.035 | 28.49 | -
фасад А/1-16 | 15.7 | 1.25 | 19.625 | 0 | - | 19.625
| 23.25 | 3 | 69.75 | 24.215 | 25.91 | -
фасад 1/А-П | 18.9 | 1.25 | 23.625 | 0 | - | 23.625
| 29.3 | 3 | 87.9 | 28.24 | 36.035 | -
15 этаж, в отметках +42,520;+45,340 (лоджии):
лоджии внутри П/1-16 | 11.65 | 2.82 | 32.853 | 8.415 | 24.438 | -
лоджии внутри 16/А-П | 17.05 | 2.82 | 48.081 | 12.1125 | 35.9685 | -
лоджии внутри А/1-16 | 11.1 | 2.82 | 31.302 | 7.2675 | 24.0345 | -
лоджии внутри 1/А-П | 11.05 | 2.82 | 31.161 | 7.5225 | 23.6385 | -
Итого один этаж: |  |  |  |  | 215.4745 | 94.65
Итого на 15 этаж: |  |  |  |  | 215.4745 | 94.65
[5 empty] | м2 | м2
Расчет 16 этаж (+парапетная часть фасада), ЛК и ЛШ на кровле
Устройство утепления 16 этаж | [8 empty] | (клеевая смесь, утеплитель, дюбель)
Наименование (оси / конструктивный элемент) | Длина, м | Высота, м | Площадь, м2 | Площадь проемов, м2 | Площадь утепления, м2 | Толщина утеплителя, м | Объем утеплителя, м3 (без НР) | Вид утеплителя | *(отличается от 15 этажа высотой проемов и высотой этажа+парапетная часть)
фасад П/1-16 | 16.95 | 3.26 | 55.257 | 23.115 | 32.142 | 0.15 | 4.8213 | Минвата t=150 мм, плотность 110 кг/м3
фасад 16/А-П | 19.8 | 3.26 | 64.548 | 21.909 | 42.639 | 0.15 | 6.3958
фасад А/1-16 | 15.8 | 3.26 | 51.508 | 17.889 | 33.619 | 0.15 | 5.0428
фасад 1/А-П | 20.35 | 3.26 | 66.341 | 22.512 | 43.829 | 0.15 | 6.5743
лоджии внутри П/1-16 | 10.8 | 3.08 | 33.264 | 9.1325 | 24.1315 | 0.15 | 3.6197
лоджии внутри 16/А-П | 13.85 | 3.08 | 42.658 | 13.3475 | 29.3105 | 0.15 | 4.3966
лоджии внутри А/1-16 | 10.4 | 3.08 | 32.032 | 8.0085 | 24.0235 | 0.15 | 3.6035
лоджии внутри 1/А-П | 8.95 | 3.08 | 27.566 | 8.2895 | 19.2765 | 0.15 | 2.8915
парапетная часть фасада | 72.9 | 0.8 | 58.32 | 0 | 58.32 | 0.15 | 8.748
Итого на один этаж: |  |  |  |  | 307.291 |  | 46.0936
Итого на 15 этаж: |  |  |  |  | 307.291 |  | 46.0936
[5 empty] | м2 |  | м3
Крепление:
Дюбель 240/260 мм:
на один этаж: |  |  |  |  | 2458 | шт |  |  | 8шт/м2
на 16 этаж |  |  |  |  | 2458 | шт
Устройство утепления кровля (ЛК и ЛШ)
Наименование (оси / конструктивный элемент) | Длина, м | Высота, м | Площадь, м2 | Площадь проемов, м2 | Площадь утепления, м2 | Толщина утеплителя, м | Объем утеплителя, м3 (без НР) | Вид утеплителя
ЛШ (3ст высокий парапет) | 10.23 | 1.225 | 12.5318 | 0.715 | 11.8168 | 0.15 | 1.7725 | Минвата t=150 мм, плотность 110 кг/м3 |  | на высоту 600мм от плиты кровли утепление выполнено каменщиками
ЛШ (1ст низкий парапет) | 2.09 | 1.15 | 2.4035 | 0 | 2.4035 | 0.15 | 0.36052
ЛК (3ст высокий парапет) | 16.35 | 2.8 | 40.95 | 1.92 | 39.03 | 0.15 | 5.8545 |  |  | на высоту 600мм от плиты кровли утепление выполнено каменщиками
ЛК (1ст низкий парапет) | 3.35 | 2.3 | 7.705 | 0.4875 | 7.2175 | 0.15 | 1.0826
Итого на кровлю: |  |  |  |  | 60.4678 |  | 9.0702
[5 empty] | м2 |  | м3
Крепление:
Дюбель 240/260 мм:
на кровлю: |  |  |  |  | 484 | шт |  |  | 8шт/м2
Устройство клееармирующего слоя и штукатурки 16 этаж | [7 empty] | (штукатурно-клеевая смесь, сетка, штукатурка)
Наименование (оси / конструктивный элемент) | Длина, м | Высота, м | Площадь, м2 | Площадь проемов, м2 | Площадь клея и штукатурки, м2 | Площадь сетки (основная), м2 | Площадь сетки (доп), м2 |  | 0.06 | м2 - площадь одной косынки
фасад П/1-16 | 23.25 | 3.26 | 75.795 | 33.003 | 42.792 | 42.792 | 1.68
фасад 16/А-П | 29.3 | 3.26 | 95.518 | 36.741 | 58.777 | 58.777 | 1.92
фасад А/1-16 | 23.25 | 3.26 | 75.795 | 27.777 | 48.018 | 48.018 | 1.44
фасад 1/А-П | 29.3 | 3.26 | 95.518 | 32.4 | 63.118 | 63.118 | 1.68
лоджии внутри П/1-16 | 17.6 | 3.08 | 54.208 | 19.0205 | 35.1875 | 35.1875 | 0.72
лоджии внутри 16/А-П | 26 | 3.08 | 80.08 | 28.1795 | 51.9005 | 51.9005 | 1.08
лоджии внутри А/1-16 | 16.8 | 3.08 | 51.744 | 17.8965 | 33.8475 | 33.8475 | 0.72
лоджии внутри 1/А-П | 16.7 | 3.08 | 51.436 | 18.1775 | 33.2585 | 33.2585 | 0.72
парапетная часть фасада | 105.1 | 0.9 | 94.59 | 0 | 94.59 | 94.59 | 0
Итого на один этаж: |  |  |  |  | 461.489 |  | 471.449
Итого на 16 этаж: |  |  |  |  | 461.489 |  | 471.449
[5 empty] | м2 |  | м2
Устройство клееармирующего слоя и штукатурки кровля (ЛК и ЛШ)
Наименование (оси / конструктивный элемент) | Длина, м | Высота, м | Площадь, м2 | Площадь проемов, м2 | Площадь клея и штукатурки, м2 | Площадь сетки (основная), м2 | Площадь сетки (доп), м2 |  | 0.06 | м2 - площадь одной косынки
ЛШ (3ст высокий парапет) | 10.38 | 1.325 | 13.7535 | 0.715 | 13.0385 | 13.0385 | 0.48
ЛШ (1ст низкий парапет) | 2.24 | 1.25 | 2.8 | 0 | 2.8 | 2.8 | 0 |  |  | откосы:
ЛК (3ст высокий парапет) | 16.62 | 2.9 | 43.368 | 1.92 | 41.448 | 41.448 | 0.24 |  |  | клей: | 2.4208 | м2
ЛК (1ст низкий парапет) | 3.62 | 2.4 | 8.688 | 0.4875 | 8.2005 | 8.2005 | 0.24 |  |  | штукатурка: | 1.9023 | м2
Итого на кровлю: |  |  |  |  | 65.487 |  | 66.447
[5 empty] | м2 |  | м2
Профиля 16 этаж
Наименование (оси / конструктивный элемент) | Профиль деформационный, м | Профиль угловой, м | Профиль примыкающий, м | Профиль капельник, м
Внешние углы фасада | - | 16.64 | - | -
Внутренние углы фасада | - | - | - | -
Внешние углы лоджий | - | 3.08 | - | -
Внутренние углы лоджий | - | 107.8 | - | -
Проемы | - | 241.94 | 241.94 | 64.1
Итого на один этаж: | 0 | 369.46 | 241.94 | 64.1
Итого на 16 этаж: | 0 | 369.46 | 241.94 | 64.1
| м | м | м | м
Профиля кровля (ЛК и ЛШ)
Наименование (оси / конструктивный элемент) | Профиль деформационный, м | Профиль угловой, м | Профиль примыкающий, м | Профиль капельник, м
Внешние углы фасада ЛК | - | 11.6 | - | -
Внешние углы фасада ЛШ | - | 2.65 | - | - | внутренние углы примыканий к вш без профилей
Проемы | - | 4.84 | 4.84 | 1 | отверстия без профилей
Итого на один этаж: | 0 | 19.09 | 4.84 | 1
Итого на кровлю: | 0 | 19.09 | 4.84 | 1
| м | м | м | м
Окраска 16 этаж | [6 empty] | (краска)
Наименование (оси / конструктивный элемент) | Длина, м | Высота, м | Площадь, м2 | Площадь проемов, м2 | Площадь краски RAL 1015, м2 | Площадь краски RAL 1001, м2
16 этаж, в отметках +45,070;+48,780:
фасад П/1-16 | 19.25 | 1.25 | 24.0625 | 0 | - | 24.0625
| 23.25 | 3.71 | 86.2575 | 33.003 | 29.192 | -
фасад 16/А-П | 21.05 | 1.25 | 26.3125 | 0 | - | 26.3125
| 29.3 | 3.71 | 108.703 | 36.741 | 45.6495 | -
фасад А/1-16 | 16.5 | 1.25 | 20.625 | 0 | - | 20.625
| 23.25 | 3.71 | 86.2575 | 27.777 | 37.8555 | -
фасад 1/А-П | 18.81 | 1.25 | 23.5125 | 0 | - | 23.5125
| 29.3 | 3.71 | 108.703 | 32.4 | 52.7905 | -
парапетная часть фасада | 105.1 | 0.9 | 94.59 | 0 | 94.59 | -
16 этаж, в отметках +45,520;+48,600 (лоджии):
лоджии внутри П/1-16 | 11.65 | 3.08 | 35.882 | 9.1325 | 26.7495 | -
лоджии внутри 16/А-П | 17.05 | 3.08 | 52.514 | 13.3475 | 39.1665 | -
лоджии внутри А/1-16 | 11.1 | 3.08 | 34.188 | 8.0085 | 26.1795 | -
лоджии внутри 1/А-П | 11.05 | 3.08 | 34.034 | 8.2895 | 25.7445 | -
Итого один этаж: |  |  |  |  | 377.9175 | 94.5125
Итого на 16 этаж: |  |  |  |  | 377.9175 | 94.5125
[5 empty] | м2 | м2
Note on C7: Пользователь: от отм.-0,600 до отм. 0,000
Note on C11: Пользователь: от отм. 0,000 до отм. +0,600
Note on C15: Пользователь: от отметки +0,600 до отметки +3,060 (немного выше витража)
Note on C19: Пользователь: внутри, поэтому на всю высоту утепляем минватой от отметки -2,400 до отметки +3,340
Note on F19: Пользователь: площадь боковых стен от нижней площадки до плиты перекрытия 2 эт + площадь боковых стен вдоль марша (посчитано в автокаде) + площадь подшивки низа плиты перекрытия 2 эт
Note on A20: Пользователь: подшивка плиты утеплителем, в местах, где выше находится жилая комната (не лоджия)
Note on C41: Пользователь: от отметки клинкера до отметки верха плиты перекрытия верхнего этажа
Note on H59: Пользователь: косынки по углам проемов размер 200х300мм по 4 шт на один наружний проем по 2 шт на выход на лоджию по 4 шт на остекление лоджии с двух сторон
Note on G78: Пользователь: полосы под окнами
Note on C94: Пользователь: от отметки низа окна до отметки верха плиты перекрытия этажа
Note on H112: Пользователь: косынки по углам проемов размер 200х300мм по 4 шт на один наружний проем по 2 шт на выход на лоджию по 4 шт на остекление лоджии с двух сторон
Note on G131: Пользователь: полосы под окнами
Note on C147: Пользователь: от отметки низа окна до отметки верха плиты перекрытия этажа
Note on H165: Пользователь: косынки по углам проемов размер 200х300мм по 4 шт на один наружний проем по 2 шт на выход на лоджию по 4 шт на остекление лоджии с двух сторон
Note on C166: Пользователь: от отметки низа окна до отметки верха плиты перекрытия этажа
Note on G190: Пользователь: полосы под окнами
Note on A191: Пользователь: ниже указанной отметки другой тип фасада
Note on H229: Пользователь: косынки по углам проемов размер 200х300мм по 4 шт на один наружний проем по 2 шт на выход на лоджию по 4 шт на остекление лоджии с двух сторон
Note on G254: Пользователь: полосы под окнами
Note on H297: Пользователь: косынки по углам проемов размер 200х300мм по 4 шт на один наружний проем по 2 шт на выход на лоджию по 4 шт на остекление лоджии с двух сторон
Note on G322: Пользователь: полосы под окнами
Note on H380: Пользователь: косынки по углам проемов размер 200х300мм по 4 шт на один наружний проем по 2 шт на выход на лоджию по 4 шт на остекление лоджии с двух сторон
Note on G405: Пользователь: полосы под окнами
Note on C438: Пользователь: 0,1м - свес кирпича на утеплителем
Note on C451: Пользователь: 0,1м - свес кирпича на утеплителем
Note on H464: Пользователь: косынки по углам проемов размер 200х300мм по 4 шт на один наружний проем по 2 шт на выход на лоджию по 4 шт на остекление лоджии с двух сторон
Note on H479: Пользователь: косынки по углам проемов размер 200х300мм по 4 шт на один проем
Note on G511: Пользователь: полосы под окнами

## Проемы ГП-1.1
ПРОЕМЫ - для устройства утепления (четверти 50мм) | [5 empty] | 0.05 | м | ГП-1.1
Этаж: 1 | [7 empty] | Этаж: 2, 3 | [6 empty] | Этаж: 4
Оси фасада | Наим-ие проема | Ширина, м | Высота, м | Площадь (1 шт), м2 | Кол-во, шт | Площадь всего, м2 |  | Оси фасада | Наим-ие проема | Ширина, м | Высота, м | Площадь (1 шт), м2 | Кол-во, шт | Площадь всего, м2 | Оси фасада | Наим-ие проема | Ширина, м | Высота, м | Площадь (1 шт), м2 | Кол-во, шт | Площадь всего, м2
И/1-15 | Вт-4 | 2.3 | 2.27 | 5.221 | 1 | 5.221 |  | И/1-15 | ОК-3 | 2.3 | 1.75 | 4.025 | 4 | 16.1 | И/1-15 | ОК-3 | 2.3 | 1.75 | 4.025 | 2 | 8.05
| Вт-5 | 2 | 2.27 | 4.54 | 1 | 4.54 |  |  | ОК-4 | 2 | 1.75 | 3.5 | 2 | 7 |  | ОК-4 | 2 | 1.75 | 3.5 | 1 | 3.5
| Вт-7 | 2.7 | 2.27 | 6.129 | 1 | 6.129 | [6 empty] | ИТОГО: | 23.1 |  | ОК-6.1 | 0.9 | 1.75 | 1.575 | 2 | 3.15
| Вт-8 | 2.05 | 2.27 | 4.6535 | 1 | 4.6535 |  | 15/А-И | ОК-3 | 2.3 | 1.75 | 4.025 | 3 | 12.075 |  | ОК-6.2 | 0.9 | 1.75 | 1.575 | 2 | 3.15
| Вт-9 | 2.3 | 2.27 | 5.221 | 1 | 5.221 | [6 empty] | ИТОГО: | 12.075 |  | ОК-7.1 | 0.75 | 1.75 | 1.3125 | 1 | 1.3125
| Вт-10 | 1.85 | 2.27 | 4.1995 | 1 | 4.1995 |  | А/1-15 | ОК-2 | 1.2 | 1.75 | 2.1 | 1 | 2.1 |  | ОК-7.2 | 0.75 | 1.75 | 1.3125 | 1 | 1.3125
| Вт-13.1 | 2.85 | 2.27 | 6.4695 | 1 | 6.4695 |  |  | ОК-3 | 2.3 | 1.75 | 4.025 | 2 | 8.05 | [5 empty] | ИТОГО: | 20.475
| Вт-13.2 | 2.9 | 2.27 | 6.583 | 1 | 6.583 |  |  | ОК-4 | 2 | 1.75 | 3.5 | 1 | 3.5 | 15/А-И | ОК-3 | 2.3 | 1.75 | 4.025 | 1 | 4.025
| Вт-14 | 2.4 | 2.27 | 5.448 | 1 | 5.448 | [6 empty] | ИТОГО: | 13.65 |  | ОК-6.1 | 0.9 | 1.75 | 1.575 | 2 | 3.15
| Вт-15 | 2.35 | 2.27 | 5.3345 | 1 | 5.3345 |  | 1/А-И | ОК-5 | 2.6 | 1.75 | 4.55 | 2 | 9.1 |  | ОК-6.2 | 0.9 | 1.75 | 1.575 | 2 | 3.15
[5 empty] | ИТОГО: | 53.799 | [6 empty] | ИТОГО: | 9.1 | [5 empty] | ИТОГО: | 10.325
15/А-И | Вт-4 | 2.3 | 2.27 | 5.221 | 2 | 10.442 |  | И/1-15 лоджии | ОК-17.1 | 2.1 | 2.55 | 5.355 | 2 | 10.71 | А/1-15 | ОК-2 | 1.2 | 1.75 | 2.1 | 1 | 2.1
| Вт-18 | 2.55 | 2.27 | 5.7885 | 1 | 5.7885 |  |  | ОК-17.2 | 2.1 | 2.55 | 5.355 | 2 | 10.71 |  | ОК-3 | 2.3 | 1.75 | 4.025 | 1 | 4.025
[5 empty] | ИТОГО: | 16.2305 | [6 empty] | ИТОГО: | 21.42 |  | ОК-6.1 | 0.9 | 1.75 | 1.575 | 1 | 1.575
А/1-15 | ОК-1 | 1.2 | 2.25 | 2.7 | 1 | 2.7 |  | 15/А-И лоджии | ОК-17.2 | 2.1 | 2.55 | 5.355 | 1 | 5.355 |  | ОК-6.2 | 0.9 | 1.75 | 1.575 | 1 | 1.575
| Вт-1 | 3 | 2.27 | 6.81 | 1 | 6.81 | [6 empty] | ИТОГО: | 5.355 |  | ОК-7.1 | 0.75 | 1.75 | 1.3125 | 1 | 1.3125
| Вт-4 | 2.3 | 2.27 | 5.221 | 3 | 15.663 |  | А/1-15 лоджии | ОК-17.1 | 2.1 | 2.55 | 5.355 | 1 | 5.355 |  | ОК-7.2 | 0.75 | 1.75 | 1.3125 | 1 | 1.3125
| Вт-5 | 2 | 2.27 | 4.54 | 1 | 4.54 |  |  | ОК-17.2 | 2.1 | 2.55 | 5.355 | 1 | 5.355 | [5 empty] | ИТОГО: | 11.9
[5 empty] | ИТОГО: | 29.713 | [6 empty] | ИТОГО: | 10.71 | 1/А-И | ОК-5 | 2.6 | 1.75 | 4.55 | 1 | 4.55
1/А-И | Вт-6 | 2.6 | 2.27 | 5.902 | 2 | 11.804 | [9 empty] | ОК-8.1 | 1.05 | 1.75 | 1.8375 | 1 | 1.8375
[5 empty] | ИТОГО: | 11.804 | [9 empty] | ОК-8.2 | 1.05 | 1.75 | 1.8375 | 1 | 1.8375
[20 empty] | ИТОГО: | 8.225
[15 empty] | И/1-15 лоджии | ОК-17.1 | 2.1 | 2.55 | 5.355 | 2 | 10.71
[16 empty] | ОК-17.2 | 2.1 | 2.55 | 5.355 | 2 | 10.71
[20 empty] | ИТОГО: | 21.42
[15 empty] | 15/А-И лоджии | ОК-17.2 | 2.1 | 2.55 | 5.355 | 1 | 5.355
[20 empty] | ИТОГО: | 5.355
[15 empty] | А/1-15 лоджии | ОК-17.1 | 2.1 | 2.55 | 5.355 | 1 | 5.355
[16 empty] | ОК-17.2 | 2.1 | 2.55 | 5.355 | 1 | 5.355
[20 empty] | ИТОГО: | 10.71
Этаж: 5 | [7 empty] | Этаж: 6; (9,10,13,14) | [6 empty] | Этаж: (7,8); (11,12,15)
Оси фасада | Наим-ие проема | Ширина, м | Высота, м | Площадь (1 шт), м2 | Кол-во, шт | Площадь всего, м2 |  | Оси фасада | Наим-ие проема | Ширина, м | Высота, м | Площадь (1 шт), м2 | Кол-во, шт | Площадь всего, м2 | Оси фасада | Наим-ие проема | Ширина, м | Высота, м | Площадь (1 шт), м2 | Кол-во, шт | Площадь всего, м2
И/1-15 | ОК-3 | 2.3 | 1.75 | 4.025 | 2 | 8.05 |  | И/1-15 | ОК-3 | 2.3 | 1.75 | 4.025 | 2 | 8.05 | И/1-15 | ОК-3 | 2.3 | 1.75 | 4.025 | 2 | 8.05
| ОК-4 | 2 | 1.75 | 3.5 | 1 | 3.5 |  |  | ОК-4 | 2 | 1.75 | 3.5 | 1 | 3.5 |  | ОК-4 | 2 | 1.75 | 3.5 | 1 | 3.5
| ОК-6.1 | 0.9 | 1.75 | 1.575 | 2 | 3.15 |  |  | ОК-6.1 | 0.9 | 1.75 | 1.575 | 2 | 3.15 |  | ОК-6.1 | 0.9 | 1.75 | 1.575 | 2 | 3.15
| ОК-6.2 | 0.9 | 1.75 | 1.575 | 2 | 3.15 |  |  | ОК-6.2 | 0.9 | 1.75 | 1.575 | 2 | 3.15 |  | ОК-6.2 | 0.9 | 1.75 | 1.575 | 2 | 3.15
| ОК-7.1 | 0.75 | 1.75 | 1.3125 | 1 | 1.3125 |  |  | ОК-7.1 | 0.75 | 1.75 | 1.3125 | 1 | 1.3125 |  | ОК-7.1 | 0.75 | 1.75 | 1.3125 | 1 | 1.3125
| ОК-7.2 | 0.75 | 1.75 | 1.3125 | 1 | 1.3125 |  |  | ОК-7.2 | 0.75 | 1.75 | 1.3125 | 1 | 1.3125 |  | ОК-7.2 | 0.75 | 1.75 | 1.3125 | 1 | 1.3125
[5 empty] | ИТОГО: | 20.475 | [6 empty] | ИТОГО: | 20.475 | [5 empty] | ИТОГО: | 20.475
15/А-И | ОК-3 | 2.3 | 1.75 | 4.025 | 2 | 8.05 |  | 15/А-И | ОК-3 | 2.3 | 1.75 | 4.025 | 2 | 8.05 | 15/А-И | ОК-3 | 2.3 | 1.75 | 4.025 | 1 | 4.025
| ОК-6.1 | 0.9 | 1.75 | 1.575 | 1 | 1.575 |  |  | ОК-6.1 | 0.9 | 1.75 | 1.575 | 1 | 1.575 |  | ОК-6.1 | 0.9 | 1.75 | 1.575 | 2 | 3.15
| ОК-6.2 | 0.9 | 1.75 | 1.575 | 1 | 1.575 |  |  | ОК-6.2 | 0.9 | 1.75 | 1.575 | 1 | 1.575 |  | ОК-6.2 | 0.9 | 1.75 | 1.575 | 2 | 3.15
[5 empty] | ИТОГО: | 11.2 | [6 empty] | ИТОГО: | 11.2 | [5 empty] | ИТОГО: | 10.325
А/1-15 | ОК-2 | 1.2 | 1.75 | 2.1 | 1 | 2.1 |  | А/1-15 | ОК-2 | 1.2 | 1.75 | 2.1 | 1 | 2.1 | А/1-15 | ОК-2 | 1.2 | 1.75 | 2.1 | 1 | 2.1
| ОК-3 | 2.3 | 1.75 | 4.025 | 1 | 4.025 |  |  | ОК-3 | 2.3 | 1.75 | 4.025 | 1 | 4.025 |  | ОК-3 | 2.3 | 1.75 | 4.025 | 1 | 4.025
| ОК-4 | 2 | 1.75 | 3.5 | 1 | 3.5 |  |  | ОК-4 | 2 | 1.75 | 3.5 | 1 | 3.5 |  | ОК-6.1 | 0.9 | 1.75 | 1.575 | 1 | 1.575
| ОК-6.1 | 0.9 | 1.75 | 1.575 | 1 | 1.575 |  |  | ОК-6.1 | 0.9 | 1.75 | 1.575 | 1 | 1.575 |  | ОК-6.2 | 0.9 | 1.75 | 1.575 | 1 | 1.575
| ОК-6.2 | 0.9 | 1.75 | 1.575 | 1 | 1.575 |  |  | ОК-6.2 | 0.9 | 1.75 | 1.575 | 1 | 1.575 |  | ОК-7.1 | 0.75 | 1.75 | 1.3125 | 1 | 1.3125
[5 empty] | ИТОГО: | 12.775 | [6 empty] | ИТОГО: | 12.775 |  | ОК-7.2 | 0.75 | 1.75 | 1.3125 | 1 | 1.3125
1/А-И | ОК-5 | 2.6 | 1.75 | 4.55 | 1 | 4.55 |  | 1/А-И | ОК-5 | 2.6 | 1.75 | 4.55 | 1 | 4.55 | [5 empty] | ИТОГО: | 11.9
| ОК-8.1 | 1.05 | 1.75 | 1.8375 | 1 | 1.8375 |  |  | ОК-8.1 | 1.05 | 1.75 | 1.8375 | 1 | 1.8375 | 1/А-И | ОК-5 | 2.6 | 1.75 | 4.55 | 1 | 4.55
| ОК-8.2 | 1.05 | 1.75 | 1.8375 | 1 | 1.8375 |  |  | ОК-8.2 | 1.05 | 1.75 | 1.8375 | 1 | 1.8375 |  | ОК-8.1 | 1.05 | 1.75 | 1.8375 | 1 | 1.8375
[5 empty] | ИТОГО: | 8.225 | [6 empty] | ИТОГО: | 8.225 |  | ОК-8.2 | 1.05 | 1.75 | 1.8375 | 1 | 1.8375
И/1-15 лоджии | ОК-17.1 | 2.1 | 2.55 | 5.355 | 2 | 10.71 |  | И/1-15 лоджии | ОК-19.1 | 1.6 | 2.55 | 4.08 | 2 | 8.16 | [5 empty] | ИТОГО: | 8.225
| ОК-17.2 | 2.1 | 2.55 | 5.355 | 2 | 10.71 |  |  | ОК-19.2 | 1.6 | 2.55 | 4.08 | 1 | 4.08 | И/1-15 лоджии | ОК-19.1 | 1.6 | 2.55 | 4.08 | 2 | 8.16
[5 empty] | ИТОГО: | 21.42 |  |  | ОК-20 | 1.85 | 2.55 | 4.7175 | 1 | 4.7175 |  | ОК-19.2 | 1.6 | 2.55 | 4.08 | 1 | 4.08
15/А-И лоджии | ОК-17.2 | 2.1 | 2.55 | 5.355 | 1 | 5.355 | [6 empty] | ИТОГО: | 16.9575 |  | ОК-20 | 1.85 | 2.55 | 4.7175 | 1 | 4.7175
[5 empty] | ИТОГО: | 5.355 |  | 15/А-И лоджии | ОК-21 | 1.7 | 2.55 | 4.335 | 1 | 4.335 | [5 empty] | ИТОГО: | 16.9575
А/1-15 лоджии | ОК-17.1 | 2.1 | 2.55 | 5.355 | 1 | 5.355 | [6 empty] | ИТОГО: | 4.335 | 15/А-И лоджии | ОК-21 | 1.7 | 2.55 | 4.335 | 1 | 4.335
| ОК-17.2 | 2.1 | 2.55 | 5.355 | 1 | 5.355 |  | А/1-15 лоджии | ОК-18.1 | 1.8 | 2.55 | 4.59 | 1 | 4.59 | [5 empty] | ИТОГО: | 4.335
[5 empty] | ИТОГО: | 10.71 |  |  | ОК-18.2 | 1.8 | 2.55 | 4.59 | 1 | 4.59 | А/1-15 лоджии | ОК-18.1 | 1.8 | 2.55 | 4.59 | 1 | 4.59
[13 empty] | ИТОГО: | 9.18 |  | ОК-18.2 | 1.8 | 2.55 | 4.59 | 1 | 4.59
[20 empty] | ИТОГО: | 9.18
Этаж: 16
Оси фасада | Наим-ие проема | Ширина, м | Высота, м | Площадь (1 шт), м2 | Кол-во, шт | Площадь всего, м2
И/1-15 | ОК-14 | 2.3 | 2.01 | 4.623 | 2 | 9.246
| ОК-16 | 2 | 2.01 | 4.02 | 1 | 4.02
| ОК-11.1 | 0.9 | 2.01 | 1.809 | 2 | 3.618
| ОК-11.2 | 0.9 | 2.01 | 1.809 | 2 | 3.618
| ОК-12.1 | 0.75 | 2.01 | 1.5075 | 1 | 1.5075
| ОК-12.2 | 0.75 | 2.01 | 1.5075 | 1 | 1.5075
[5 empty] | ИТОГО: | 23.517
15/А-И | ОК-14 | 2.3 | 2.01 | 4.623 | 1 | 4.623
| ОК-11.1 | 0.9 | 2.01 | 1.809 | 2 | 3.618
| ОК-11.2 | 0.9 | 2.01 | 1.809 | 2 | 3.618
[5 empty] | ИТОГО: | 11.859
А/1-15 | ОК-14 | 2.3 | 2.01 | 4.623 | 1 | 4.623
| ОК-26 | 1.2 | 1.75 | 2.1 | 1 | 2.1
| ОК-11.1 | 0.9 | 2.01 | 1.809 | 1 | 1.809
| ОК-11.2 | 0.9 | 2.01 | 1.809 | 1 | 1.809
| ОК-12.1 | 0.75 | 2.01 | 1.5075 | 1 | 1.5075
| ОК-12.2 | 0.75 | 2.01 | 1.5075 | 1 | 1.5075
[5 empty] | ИТОГО: | 13.356
1/А-И | ОК-15 | 2.6 | 2.01 | 5.226 | 1 | 5.226
| ОК-13.1 | 1.05 | 2.01 | 2.1105 | 1 | 2.1105
| ОК-13.2 | 1.05 | 2.01 | 2.1105 | 1 | 2.1105
[5 empty] | ИТОГО: | 9.447
И/1-15 лоджии | ОК-23.1 | 1.6 | 2.81 | 4.496 | 2 | 8.992
| ОК-23.2 | 1.6 | 2.81 | 4.496 | 1 | 4.496
| ОК-24 | 1.85 | 2.81 | 5.1985 | 1 | 5.1985
[5 empty] | ИТОГО: | 18.6865
15/А-И лоджии | ОК-25 | 1.7 | 2.81 | 4.777 | 1 | 4.777
[5 empty] | ИТОГО: | 4.777
А/1-15 лоджии | ОК-22.1 | 1.8 | 2.81 | 5.058 | 1 | 5.058
| ОК-22.2 | 1.8 | 2.81 | 5.058 | 1 | 5.058
[5 empty] | ИТОГО: | 10.116
ПРОЕМЫ - для устройства отделки (четверти 50мм + проемы снаружи лоджий без четвертей)
Этаж: 1 | [7 empty] | Этаж: 2, 3 | [6 empty] | Этаж: 4
Оси фасада | Наим-ие проема | Ширина, м | Высота, м | Площадь (1 шт), м2 | Кол-во, шт | Площадь всего, м2 |  | Оси фасада | Наим-ие проема | Ширина, м | Высота, м | Площадь (1 шт), м2 | Кол-во, шт | Площадь всего, м2 | Оси фасада | Наим-ие проема | Ширина, м | Высота, м | Площадь (1 шт), м2 | Кол-во, шт | Площадь всего, м2
И/1-15 | Вт-4 | 2.3 | 2.87 | 6.601 | 1 | 6.601 |  | И/1-15 | ОК-3 | 2.3 | 1.75 | 4.025 | 4 | 16.1 | И/1-15 | ОК-3 | 2.3 | 1.75 | 4.025 | 2 | 8.05
| Вт-5 | 2 | 2.87 | 5.74 | 1 | 5.74 |  |  | ОК-4 | 2 | 1.75 | 3.5 | 2 | 7 |  | ОК-4 | 2 | 1.75 | 3.5 | 1 | 3.5
| Вт-7 | 2.7 | 2.87 | 7.749 | 1 | 7.749 | [6 empty] | ИТОГО: | 23.1 |  | ОК-6.1 | 0.9 | 1.75 | 1.575 | 2 | 3.15
| Вт-8 | 2.05 | 2.87 | 5.8835 | 1 | 5.8835 |  | 15/А-И | ОК-3 | 2.3 | 1.75 | 4.025 | 3 | 12.075 |  | ОК-6.2 | 0.9 | 1.75 | 1.575 | 2 | 3.15
| Вт-9 | 2.3 | 2.87 | 6.601 | 1 | 6.601 | [6 empty] | ИТОГО: | 12.075 |  | ОК-7.1 | 0.75 | 1.75 | 1.3125 | 1 | 1.3125
| Вт-10 | 1.85 | 2.87 | 5.3095 | 1 | 5.3095 |  | А/1-15 | ОК-2 | 1.2 | 1.75 | 2.1 | 1 | 2.1 |  | ОК-7.2 | 0.75 | 1.75 | 1.3125 | 1 | 1.3125
| Вт-13.1 | 2.85 | 2.87 | 8.1795 | 1 | 8.1795 |  |  | ОК-3 | 2.3 | 1.75 | 4.025 | 2 | 8.05 | [5 empty] | ИТОГО: | 20.475
| Вт-13.2 | 2.9 | 2.87 | 8.323 | 1 | 8.323 |  |  | ОК-4 | 2 | 1.75 | 3.5 | 1 | 3.5 | 15/А-И | ОК-3 | 2.3 | 1.75 | 4.025 | 1 | 4.025
| Вт-14 | 2.4 | 2.87 | 6.888 | 1 | 6.888 | [6 empty] | ИТОГО: | 13.65 |  | ОК-6.1 | 0.9 | 1.75 | 1.575 | 2 | 3.15
| Вт-15 | 2.35 | 2.87 | 6.7445 | 1 | 6.7445 |  | 1/А-И | ОК-5 | 2.6 | 1.75 | 4.55 | 2 | 9.1 |  | ОК-6.2 | 0.9 | 1.75 | 1.575 | 2 | 3.15
[5 empty] | ИТОГО: | 68.019 | [6 empty] | ИТОГО: | 9.1 | [5 empty] | ИТОГО: | 10.325
15/А-И | Вт-4 | 2.3 | 2.87 | 6.601 | 2 | 13.202 |  | И/1-15 лоджии | ОК-17.1 | 2.1 | 2.55 | 5.355 | 2 | 10.71 | А/1-15 | ОК-2 | 1.2 | 1.75 | 2.1 | 1 | 2.1
| Вт-18 | 2.55 | 2.87 | 7.3185 | 1 | 7.3185 |  |  | ОК-17.2 | 2.1 | 2.55 | 5.355 | 2 | 10.71 |  | ОК-3 | 2.3 | 1.75 | 4.025 | 1 | 4.025
[5 empty] | ИТОГО: | 20.5205 |  |  | ОК-9 | 2.4 | 1.8 | 4.32 | 8 | 34.56 |  | ОК-6.1 | 0.9 | 1.75 | 1.575 | 1 | 1.575
А/1-15 | ОК-1 | 1.2 | 2.85 | 3.42 | 1 | 3.42 | [6 empty] | ИТОГО: | 55.98 |  | ОК-6.2 | 0.9 | 1.75 | 1.575 | 1 | 1.575
| Вт-1 | 3 | 2.87 | 8.61 | 1 | 8.61 |  | 15/А-И лоджии | ОК-17.2 | 2.1 | 2.55 | 5.355 | 1 | 5.355 |  | ОК-7.1 | 0.75 | 1.75 | 1.3125 | 1 | 1.3125
| Вт-4 | 2.3 | 2.87 | 6.601 | 3 | 19.803 |  |  | ОК-9 | 2.4 | 1.8 | 4.32 | 2 | 8.64 |  | ОК-7.2 | 0.75 | 1.75 | 1.3125 | 1 | 1.3125
| Вт-5 | 2 | 2.87 | 5.74 | 1 | 5.74 | [6 empty] | ИТОГО: | 13.995 | [5 empty] | ИТОГО: | 11.9
[5 empty] | ИТОГО: | 37.573 |  | А/1-15 лоджии | ОК-17.1 | 2.1 | 2.55 | 5.355 | 1 | 5.355 | 1/А-И | ОК-5 | 2.6 | 1.75 | 4.55 | 1 | 4.55
1/А-И | Вт-6 | 2.6 | 2.87 | 7.462 | 2 | 14.924 |  |  | ОК-17.2 | 2.1 | 2.55 | 5.355 | 1 | 5.355 |  | ОК-8.1 | 1.05 | 1.75 | 1.8375 | 1 | 1.8375
[5 empty] | ИТОГО: | 14.924 |  |  | ОК-9 | 2.4 | 1.8 | 4.32 | 4 | 17.28 |  | ОК-8.2 | 1.05 | 1.75 | 1.8375 | 1 | 1.8375
[13 empty] | ИТОГО: | 27.99 | [5 empty] | ИТОГО: | 8.225
[15 empty] | И/1-15 лоджии | ОК-17.1 | 2.1 | 2.55 | 5.355 | 2 | 10.71
[16 empty] | ОК-17.2 | 2.1 | 2.55 | 5.355 | 2 | 10.71
[16 empty] | ОК-9 | 2.4 | 1.8 | 4.32 | 8 | 34.56
[20 empty] | ИТОГО: | 55.98
[15 empty] | 15/А-И лоджии | ОК-17.2 | 2.1 | 2.55 | 5.355 | 1 | 5.355
[16 empty] | ОК-9 | 2.4 | 1.8 | 4.32 | 2 | 8.64
[20 empty] | ИТОГО: | 13.995
[15 empty] | А/1-15 лоджии | ОК-17.1 | 2.1 | 2.55 | 5.355 | 1 | 5.355
[16 empty] | ОК-17.2 | 2.1 | 2.55 | 5.355 | 1 | 5.355
[16 empty] | ОК-9 | 2.4 | 1.8 | 4.32 | 4 | 17.28
[20 empty] | ИТОГО: | 27.99
Этаж: 5 | [7 empty] | Этаж: 6; (9,10,13,14) | [6 empty] | Этаж: (7,8); (11,12,15)
Оси фасада | Наим-ие проема | Ширина, м | Высота, м | Площадь (1 шт), м2 | Кол-во, шт | Площадь всего, м2 |  | Оси фасада | Наим-ие проема | Ширина, м | Высота, м | Площадь (1 шт), м2 | Кол-во, шт | Площадь всего, м2 | Оси фасада | Наим-ие проема | Ширина, м | Высота, м | Площадь (1 шт), м2 | Кол-во, шт | Площадь всего, м2
И/1-15 | ОК-3 | 2.3 | 1.75 | 4.025 | 2 | 8.05 |  | И/1-15 | ОК-3 | 2.3 | 1.75 | 4.025 | 2 | 8.05 | И/1-15 | ОК-3 | 2.3 | 1.75 | 4.025 | 2 | 8.05
| ОК-4 | 2 | 1.75 | 3.5 | 1 | 3.5 |  |  | ОК-4 | 2 | 1.75 | 3.5 | 1 | 3.5 |  | ОК-4 | 2 | 1.75 | 3.5 | 1 | 3.5
| ОК-6.1 | 0.9 | 1.75 | 1.575 | 2 | 3.15 |  |  | ОК-6.1 | 0.9 | 1.75 | 1.575 | 2 | 3.15 |  | ОК-6.1 | 0.9 | 1.75 | 1.575 | 2 | 3.15
| ОК-6.2 | 0.9 | 1.75 | 1.575 | 2 | 3.15 |  |  | ОК-6.2 | 0.9 | 1.75 | 1.575 | 2 | 3.15 |  | ОК-6.2 | 0.9 | 1.75 | 1.575 | 2 | 3.15
| ОК-7.1 | 0.75 | 1.75 | 1.3125 | 1 | 1.3125 |  |  | ОК-7.1 | 0.75 | 1.75 | 1.3125 | 1 | 1.3125 |  | ОК-7.1 | 0.75 | 1.75 | 1.3125 | 1 | 1.3125
| ОК-7.2 | 0.75 | 1.75 | 1.3125 | 1 | 1.3125 |  |  | ОК-7.2 | 0.75 | 1.75 | 1.3125 | 1 | 1.3125 |  | ОК-7.2 | 0.75 | 1.75 | 1.3125 | 1 | 1.3125
[5 empty] | ИТОГО: | 20.475 | [6 empty] | ИТОГО: | 20.475 | [5 empty] | ИТОГО: | 20.475
15/А-И | ОК-3 | 2.3 | 1.75 | 4.025 | 2 | 8.05 |  | 15/А-И | ОК-3 | 2.3 | 1.75 | 4.025 | 2 | 8.05 | 15/А-И | ОК-3 | 2.3 | 1.75 | 4.025 | 1 | 4.025
| ОК-6.1 | 0.9 | 1.75 | 1.575 | 1 | 1.575 |  |  | ОК-6.1 | 0.9 | 1.75 | 1.575 | 1 | 1.575 |  | ОК-6.1 | 0.9 | 1.75 | 1.575 | 2 | 3.15
| ОК-6.2 | 0.9 | 1.75 | 1.575 | 1 | 1.575 |  |  | ОК-6.2 | 0.9 | 1.75 | 1.575 | 1 | 1.575 |  | ОК-6.2 | 0.9 | 1.75 | 1.575 | 2 | 3.15
[5 empty] | ИТОГО: | 11.2 | [6 empty] | ИТОГО: | 11.2 | [5 empty] | ИТОГО: | 10.325
А/1-15 | ОК-2 | 1.2 | 1.75 | 2.1 | 1 | 2.1 |  | А/1-15 | ОК-2 | 1.2 | 1.75 | 2.1 | 1 | 2.1 | А/1-15 | ОК-2 | 1.2 | 1.75 | 2.1 | 1 | 2.1
| ОК-3 | 2.3 | 1.75 | 4.025 | 1 | 4.025 |  |  | ОК-3 | 2.3 | 1.75 | 4.025 | 1 | 4.025 |  | ОК-3 | 2.3 | 1.75 | 4.025 | 1 | 4.025
| ОК-4 | 2 | 1.75 | 3.5 | 1 | 3.5 |  |  | ОК-4 | 2 | 1.75 | 3.5 | 1 | 3.5 |  | ОК-6.1 | 0.9 | 1.75 | 1.575 | 1 | 1.575
| ОК-6.1 | 0.9 | 1.75 | 1.575 | 1 | 1.575 |  |  | ОК-6.1 | 0.9 | 1.75 | 1.575 | 1 | 1.575 |  | ОК-6.2 | 0.9 | 1.75 | 1.575 | 1 | 1.575
| ОК-6.2 | 0.9 | 1.75 | 1.575 | 1 | 1.575 |  |  | ОК-6.2 | 0.9 | 1.75 | 1.575 | 1 | 1.575 |  | ОК-7.1 | 0.75 | 1.75 | 1.3125 | 1 | 1.3125
[5 empty] | ИТОГО: | 12.775 | [6 empty] | ИТОГО: | 12.775 |  | ОК-7.2 | 0.75 | 1.75 | 1.3125 | 1 | 1.3125
1/А-И | ОК-5 | 2.6 | 1.75 | 4.55 | 1 | 4.55 |  | 1/А-И | ОК-5 | 2.6 | 1.75 | 4.55 | 1 | 4.55 | [5 empty] | ИТОГО: | 11.9
| ОК-8.1 | 1.05 | 1.75 | 1.8375 | 1 | 1.8375 |  |  | ОК-8.1 | 1.05 | 1.75 | 1.8375 | 1 | 1.8375 | 1/А-И | ОК-5 | 2.6 | 1.75 | 4.55 | 1 | 4.55
| ОК-8.2 | 1.05 | 1.75 | 1.8375 | 1 | 1.8375 |  |  | ОК-8.2 | 1.05 | 1.75 | 1.8375 | 1 | 1.8375 |  | ОК-8.1 | 1.05 | 1.75 | 1.8375 | 1 | 1.8375
[5 empty] | ИТОГО: | 8.225 | [6 empty] | ИТОГО: | 8.225 |  | ОК-8.2 | 1.05 | 1.75 | 1.8375 | 1 | 1.8375
И/1-15 лоджии | ОК-17.1 | 2.1 | 2.55 | 5.355 | 2 | 10.71 |  | И/1-15 лоджии | ОК-19.1 | 1.6 | 2.55 | 4.08 | 2 | 8.16 | [5 empty] | ИТОГО: | 8.225
| ОК-17.2 | 2.1 | 2.55 | 5.355 | 2 | 10.71 |  |  | ОК-19.2 | 1.6 | 2.55 | 4.08 | 1 | 4.08 | И/1-15 лоджии | ОК-19.1 | 1.6 | 2.55 | 4.08 | 2 | 8.16
| ОК-9 | 2.4 | 1.8 | 4.32 | 8 | 34.56 |  |  | ОК-20 | 1.85 | 2.55 | 4.7175 | 1 | 4.7175 |  | ОК-19.2 | 1.6 | 2.55 | 4.08 | 1 | 4.08
[5 empty] | ИТОГО: | 55.98 |  |  | ОК-9 | 2.4 | 1.8 | 4.32 | 8 | 34.56 |  | ОК-20 | 1.85 | 2.55 | 4.7175 | 1 | 4.7175
15/А-И лоджии | ОК-17.2 | 2.1 | 2.55 | 5.355 | 1 | 5.355 | [6 empty] | ИТОГО: | 51.5175 |  | ОК-9 | 2.4 | 1.8 | 4.32 | 8 | 34.56
| ОК-9 | 2.4 | 1.8 | 4.32 | 2 | 8.64 |  | 15/А-И лоджии | ОК-21 | 1.7 | 2.55 | 4.335 | 1 | 4.335 | [5 empty] | ИТОГО: | 51.5175
[5 empty] | ИТОГО: | 13.995 |  |  | ОК-9 | 2.4 | 1.8 | 4.32 | 2 | 8.64 | 15/А-И лоджии | ОК-21 | 1.7 | 2.55 | 4.335 | 1 | 4.335
А/1-15 лоджии | ОК-17.1 | 2.1 | 2.55 | 5.355 | 1 | 5.355 | [6 empty] | ИТОГО: | 12.975 |  | ОК-9 | 2.4 | 1.8 | 4.32 | 2 | 8.64
| ОК-17.2 | 2.1 | 2.55 | 5.355 | 1 | 5.355 |  | А/1-15 лоджии | ОК-18.1 | 1.8 | 2.55 | 4.59 | 1 | 4.59 | [5 empty] | ИТОГО: | 12.975
| ОК-9 | 2.4 | 1.8 | 4.32 | 4 | 17.28 |  |  | ОК-18.2 | 1.8 | 2.55 | 4.59 | 1 | 4.59 | А/1-15 лоджии | ОК-18.1 | 1.8 | 2.55 | 4.59 | 1 | 4.59
[5 empty] | ИТОГО: | 27.99 |  |  | ОК-9 | 2.4 | 1.8 | 4.32 | 4 | 17.28 |  | ОК-18.2 | 1.8 | 2.55 | 4.59 | 1 | 4.59
[13 empty] | ИТОГО: | 26.46 |  | ОК-9 | 2.4 | 1.8 | 4.32 | 4 | 17.28
[20 empty] | ИТОГО: | 26.46
Этаж: 16
Оси фасада | Наим-ие проема | Ширина, м | Высота, м | Площадь (1 шт), м2 | Кол-во, шт | Площадь всего, м2
И/1-15 | ОК-14 | 2.3 | 2.01 | 4.623 | 2 | 9.246
| ОК-16 | 2 | 2.01 | 4.02 | 1 | 4.02
| ОК-11.1 | 0.9 | 2.01 | 1.809 | 2 | 3.618
| ОК-11.2 | 0.9 | 2.01 | 1.809 | 2 | 3.618
| ОК-12.1 | 0.75 | 2.01 | 1.5075 | 1 | 1.5075
| ОК-12.2 | 0.75 | 2.01 | 1.5075 | 1 | 1.5075
[5 empty] | ИТОГО: | 23.517
15/А-И | ОК-14 | 2.3 | 2.01 | 4.623 | 1 | 4.623
| ОК-11.1 | 0.9 | 2.01 | 1.809 | 2 | 3.618
| ОК-11.2 | 0.9 | 2.01 | 1.809 | 2 | 3.618
[5 empty] | ИТОГО: | 11.859
А/1-15 | ОК-14 | 2.3 | 2.01 | 4.623 | 1 | 4.623
| ОК-26 | 1.2 | 1.75 | 2.1 | 1 | 2.1
| ОК-11.1 | 0.9 | 2.01 | 1.809 | 1 | 1.809
| ОК-11.2 | 0.9 | 2.01 | 1.809 | 1 | 1.809
| ОК-12.1 | 0.75 | 2.01 | 1.5075 | 1 | 1.5075
| ОК-12.2 | 0.75 | 2.01 | 1.5075 | 1 | 1.5075
[5 empty] | ИТОГО: | 13.356
1/А-И | ОК-15 | 2.6 | 2.01 | 5.226 | 1 | 5.226
| ОК-13.1 | 1.05 | 2.01 | 2.1105 | 1 | 2.1105
| ОК-13.2 | 1.05 | 2.01 | 2.1105 | 1 | 2.1105
[5 empty] | ИТОГО: | 9.447
И/1-15 лоджии | ОК-23.1 | 1.6 | 2.81 | 4.496 | 2 | 8.992
| ОК-23.2 | 1.6 | 2.81 | 4.496 | 1 | 4.496
| ОК-24 | 1.85 | 2.81 | 5.1985 | 1 | 5.1985
| ОК-10 | 2.4 | 2.06 | 4.944 | 8 | 39.552
[5 empty] | ИТОГО: | 58.2385
15/А-И лоджии | ОК-25 | 1.7 | 2.81 | 4.777 | 1 | 4.777
| ОК-10 | 2.4 | 2.06 | 4.944 | 2 | 9.888
[5 empty] | ИТОГО: | 14.665
А/1-15 лоджии | ОК-22.1 | 1.8 | 2.81 | 5.058 | 1 | 5.058
| ОК-22.2 | 1.8 | 2.81 | 5.058 | 1 | 5.058
| ОК-10 | 2.4 | 2.06 | 4.944 | 4 | 19.776
[5 empty] | ИТОГО: | 29.892
Note on D7: Пользователь: высота проема от отм.+ 0,600
Note on D114: Пользователь: полная высота проема
Note on N127: Пользователь: при расчете отделки учитывается площадь с двух сторон (нужно вычесть проем два раза)
Note on N130: Пользователь: при расчете отделки учитывается площадь с двух сторон (нужно вычесть проем два раза)
Note on N134: Пользователь: при расчете отделки учитывается площадь с двух сторон (нужно вычесть проем два раза)
Note on V138: Пользователь: при расчете отделки учитывается площадь с двух сторон (нужно вычесть проем два раза)
Note on V141: Пользователь: при расчете отделки учитывается площадь с двух сторон (нужно вычесть проем два раза)
Note on V145: Пользователь: при расчете отделки учитывается площадь с двух сторон (нужно вычесть проем два раза)
Note on F175: Пользователь: при расчете отделки учитывается площадь с двух сторон (нужно вычесть проем два раза)
Note on N176: Пользователь: при расчете отделки учитывается площадь с двух сторон (нужно вычесть проем два раза)
Note on V177: Пользователь: при расчете отделки учитывается площадь с двух сторон (нужно вычесть проем два раза)
Note on F178: Пользователь: при расчете отделки учитывается площадь с двух сторон (нужно вычесть проем два раза)
Note on N179: Пользователь: при расчете отделки учитывается площадь с двух сторон (нужно вычесть проем два раза)
Note on V180: Пользователь: при расчете отделки учитывается площадь с двух сторон (нужно вычесть проем два раза)
Note on F182: Пользователь: при расчете отделки учитывается площадь с двух сторон (нужно вычесть проем два раза)
Note on N183: Пользователь: при расчете отделки учитывается площадь с двух сторон (нужно вычесть проем два раза)
Note on V184: Пользователь: при расчете отделки учитывается площадь с двух сторон (нужно вычесть проем два раза)
Note on F214: Пользователь: при расчете отделки учитывается площадь с двух сторон (нужно вычесть проем два раза)
Note on F217: Пользователь: при расчете отделки учитывается площадь с двух сторон (нужно вычесть проем два раза)
Note on F221: Пользователь: при расчете отделки учитывается площадь с двух сторон (нужно вычесть проем два раза)

## Проемы ГП-1.2
ПРОЕМЫ - для устройства утепления (четверти 50мм) | [5 empty] | 0.05 | м | ГП-1.2
Этаж: 1 | [7 empty] | Этаж: 2, 3 | [7 empty] | Этаж: 4
Оси фасада | Наим-ие проема | Ширина, м | Высота, м | Площадь (1 шт), м2 | Кол-во, шт | Площадь всего, м2 |  | Оси фасада | Наим-ие проема | Ширина, м | Высота, м | Площадь (1 шт), м2 | Кол-во, шт | Площадь всего, м2 |  | Оси фасада | Наим-ие проема | Ширина, м | Высота, м | Площадь (1 шт), м2 | Кол-во, шт | Площадь всего, м2
Г/1-13 | Вт-1 | 2.6 | 2.27 | 5.902 | 1 | 5.902 |  | Г/1-13 | ОК-1 | 2.3 | 1.75 | 4.025 | 5 | 20.125 |  | Г/1-13 | ОК-1 | 2.3 | 1.75 | 4.025 | 2 | 8.05
| Вт-2 | 2.3 | 2.27 | 5.221 | 5 | 26.105 | [6 empty] | ИТОГО: | 20.125 |  |  | ОК-4.1 | 0.9 | 1.75 | 1.575 | 3 | 4.725
| Вт-3 | 3.2 | 2.27 | 7.264 | 1 | 7.264 |  | 13/А-Г | ОК-2 | 2.6 | 1.75 | 4.55 | 2 | 9.1 |  |  | ОК-4.2 | 0.9 | 1.75 | 1.575 | 3 | 4.725
| Вт-4 | 2.25 | 2.27 | 5.1075 | 1 | 5.1075 | [6 empty] | ИТОГО: | 9.1 | [6 empty] | ИТОГО: | 17.5
| Вт-7 | 2.3 | 2.27 | 5.221 | 1 | 5.221 |  | А/1-13 | ОК-1 | 2.3 | 1.75 | 4.025 | 5 | 20.125 |  | 13/А-Г | ОК-2 | 2.6 | 1.75 | 4.55 | 1 | 4.55
| Вт-8 | 2.55 | 2.27 | 5.7885 | 1 | 5.7885 |  | 2 эт | ОК-10 | 0.8 | 0.53 | 0.424 | 1 | 0.424 |  |  | ОК-5.1 | 1.05 | 1.75 | 1.8375 | 1 | 1.8375
[5 empty] | ИТОГО: | 55.388 |  | 2 эт | ОК-3 | 0.8 | 0.82 | 0.656 | 1 | 0.656 |  |  | ОК-5.2 | 1.05 | 1.75 | 1.8375 | 1 | 1.8375
13/А-Г | Вт-9 | 2.6 | 2.27 | 5.902 | 1 | 5.902 |  | 3 эт | ОК-3 | 0.8 | 0.93 | 0.744 | 1 | 0.744 | [6 empty] | ИТОГО: | 8.225
| Вт-10 | 2.5 | 2.27 | 5.675 | 1 | 5.675 |  | 3 эт | ОК-3 | 1.25 | 1.61 | 2.0125 | 1 | 2.0125 |  | А/1-13 | ОК-1 | 2.3 | 1.75 | 4.025 | 3 | 12.075
[5 empty] | ИТОГО: | 11.577 | [6 empty] | ИТОГО: | 21.205 | 22.8815 |  | ОК-3 | 1.25 | 0.14 | 0.175 | 1 | 0.175
А/1-13 | Вт-2 | 2.3 | 2.27 | 5.221 | 7 | 36.547 |  | Г/1-13 лоджии | ОК-11.1 | 2.1 | 2.55 | 5.355 | 3 | 16.065 |  |  | ОК-4.1 | 0.9 | 1.75 | 1.575 | 2 | 3.15
| Вт-11 | 3.05 | 2.27 | 6.9235 | 1 | 6.9235 |  |  | ОК-11.2 | 2.1 | 2.55 | 5.355 | 1 | 5.355 |  |  | ОК-4.2 | 0.9 | 1.75 | 1.575 | 2 | 3.15
| дверь | 0.8 | 0.9 | 0.72 | 1 | 0.72 |  |  | ОК-12 | 2.2 | 2.55 | 5.61 | 1 | 5.61 | [6 empty] | ИТОГО: | 18.55
| ОК-10 | 0.8 | 1.34 | 1.072 | 1 | 1.072 | [6 empty] | ИТОГО: | 27.03 |  | Г/1-13 лоджии | ОК-11.1 | 2.1 | 2.55 | 5.355 | 3 | 16.065
[5 empty] | ИТОГО: | 45.2625 |  | А/1-13 лоджии | ОК-11.1 | 2.1 | 2.55 | 5.355 | 2 | 10.71 |  |  | ОК-11.2 | 2.1 | 2.55 | 5.355 | 1 | 5.355
[9 empty] | ОК-11.2 | 2.1 | 2.55 | 5.355 | 1 | 5.355 |  |  | ОК-12 | 2.2 | 2.55 | 5.61 | 1 | 5.61
[13 empty] | ИТОГО: | 16.065 | [6 empty] | ИТОГО: | 27.03
[16 empty] | А/1-13 лоджии | ОК-11.1 | 2.1 | 2.55 | 5.355 | 2 | 10.71
[17 empty] | ОК-11.2 | 2.1 | 2.55 | 5.355 | 1 | 5.355
[21 empty] | ИТОГО: | 16.065
Этаж: 5 | [7 empty] | Этаж: 6; (9,10,13,14) | [7 empty] | Этаж: (7,8); (11,12,15)
Оси фасада | Наим-ие проема | Ширина, м | Высота, м | Площадь (1 шт), м2 | Кол-во, шт | Площадь всего, м2 |  | Оси фасада | Наим-ие проема | Ширина, м | Высота, м | Площадь (1 шт), м2 | Кол-во, шт | Площадь всего, м2 |  | Оси фасада | Наим-ие проема | Ширина, м | Высота, м | Площадь (1 шт), м2 | Кол-во, шт | Площадь всего, м2
Г/1-13 | ОК-1 | 2.3 | 1.75 | 4.025 | 3 | 12.075 |  | Г/1-13 | ОК-1 | 2.3 | 1.75 | 4.025 | 3 | 12.075 |  | Г/1-13 | ОК-1 | 2.3 | 1.75 | 4.025 | 2 | 8.05
| ОК-4.1 | 0.9 | 1.75 | 1.575 | 2 | 3.15 |  |  | ОК-4.1 | 0.9 | 1.75 | 1.575 | 2 | 3.15 |  |  | ОК-4.1 | 0.9 | 1.75 | 1.575 | 3 | 4.725
| ОК-4.2 | 0.9 | 1.75 | 1.575 | 2 | 3.15 |  |  | ОК-4.2 | 0.9 | 1.75 | 1.575 | 2 | 3.15 |  |  | ОК-4.2 | 0.9 | 1.75 | 1.575 | 3 | 4.725
[5 empty] | ИТОГО: | 18.375 | [6 empty] | ИТОГО: | 18.375 | [6 empty] | ИТОГО: | 17.5
13/А-Г | ОК-2 | 2.6 | 1.75 | 4.55 | 1 | 4.55 |  | 13/А-Г | ОК-2 | 2.6 | 1.75 | 4.55 | 1 | 4.55 |  | 13/А-Г | ОК-2 | 2.6 | 1.75 | 4.55 | 1 | 4.55
| ОК-5.1 | 1.05 | 1.75 | 1.8375 | 1 | 1.8375 |  |  | ОК-5.1 | 1.05 | 1.75 | 1.8375 | 1 | 1.8375 |  |  | ОК-5.1 | 1.05 | 1.75 | 1.8375 | 1 | 1.8375
| ОК-5.2 | 1.05 | 1.75 | 1.8375 | 1 | 1.8375 |  |  | ОК-5.2 | 1.05 | 1.75 | 1.8375 | 1 | 1.8375 |  |  | ОК-5.2 | 1.05 | 1.75 | 1.8375 | 1 | 1.8375
[5 empty] | ИТОГО: | 8.225 | [6 empty] | ИТОГО: | 8.225 | [6 empty] | ИТОГО: | 8.225
А/1-13 | ОК-1 | 2.3 | 1.75 | 4.025 | 2 | 8.05 |  | А/1-13 | ОК-1 | 2.3 | 1.75 | 4.025 | 2 | 8.05 |  | А/1-13 | ОК-1 | 2.3 | 1.75 | 4.025 | 3 | 12.075
| ОК-3 | 1.25 | 1.75 | 2.1875 | 1 | 2.1875 |  |  | ОК-3 | 1.25 | 1.75 | 2.1875 | 1 | 2.1875 |  |  | ОК-3 | 1.25 | 1.75 | 2.1875 | 1 | 2.1875
| ОК-4.1 | 0.9 | 1.75 | 1.575 | 3 | 4.725 |  |  | ОК-4.1 | 0.9 | 1.75 | 1.575 | 3 | 4.725 |  |  | ОК-4.1 | 0.9 | 1.75 | 1.575 | 2 | 3.15
| ОК-4.2 | 0.9 | 1.75 | 1.575 | 3 | 4.725 |  |  | ОК-4.2 | 0.9 | 1.75 | 1.575 | 3 | 4.725 |  |  | ОК-4.2 | 0.9 | 1.75 | 1.575 | 2 | 3.15
[5 empty] | ИТОГО: | 19.6875 | [6 empty] | ИТОГО: | 19.6875 | [6 empty] | ИТОГО: | 20.5625
Г/1-13 лоджии | ОК-11.1 | 2.1 | 2.55 | 5.355 | 3 | 16.065 |  | Г/1-13 лоджии | ОК-11.2 | 2.1 | 2.55 | 5.355 | 1 | 5.355 |  | Г/1-13 лоджии | ОК-11.2 | 2.1 | 2.55 | 5.355 | 1 | 5.355
| ОК-11.2 | 2.1 | 2.55 | 5.355 | 1 | 5.355 |  |  | ОК-13 | 1.7 | 2.55 | 4.335 | 1 | 4.335 |  |  | ОК-13 | 1.7 | 2.55 | 4.335 | 1 | 4.335
| ОК-12 | 2.2 | 2.55 | 5.61 | 1 | 5.61 |  |  | ОК-14.1 | 1.5 | 2.55 | 3.825 | 1 | 3.825 |  |  | ОК-14.1 | 1.5 | 2.55 | 3.825 | 1 | 3.825
[5 empty] | ИТОГО: | 27.03 |  |  | ОК-14.2 | 1.45 | 2.55 | 3.6975 | 1 | 3.6975 |  |  | ОК-14.2 | 1.45 | 2.55 | 3.6975 | 1 | 3.6975
А/1-13 лоджии | ОК-11.1 | 2.1 | 2.55 | 5.355 | 2 | 10.71 |  |  | ОК-15 | 1.4 | 2.55 | 3.57 | 1 | 3.57 |  |  | ОК-15 | 1.4 | 2.55 | 3.57 | 1 | 3.57
| ОК-11.2 | 2.1 | 2.55 | 5.355 | 1 | 5.355 | [6 empty] | ИТОГО: | 20.7825 | [6 empty] | ИТОГО: | 20.7825
[5 empty] | ИТОГО: | 16.065 |  | А/1-13 лоджии | ОК-16.1 | 1.75 | 2.55 | 4.4625 | 1 | 4.4625 |  | А/1-13 лоджии | ОК-16.1 | 1.75 | 2.55 | 4.4625 | 1 | 4.4625
[9 empty] | ОК-16.2 | 1.9 | 2.55 | 4.845 | 1 | 4.845 |  |  | ОК-16.2 | 1.9 | 2.55 | 4.845 | 1 | 4.845
[9 empty] | ОК-17 | 1.6 | 2.55 | 4.08 | 1 | 4.08 |  |  | ОК-17 | 1.6 | 2.55 | 4.08 | 1 | 4.08
[13 empty] | ИТОГО: | 13.3875 | [6 empty] | ИТОГО: | 13.3875
Этаж: 16
Оси фасада | Наим-ие проема | Ширина, м | Высота, м | Площадь (1 шт), м2 | Кол-во, шт | Площадь всего, м2
Г/1-13 | ОК-6 | 2.3 | 2.01 | 4.623 | 2 | 9.246
| ОК-8.3 | 0.9 | 2.01 | 1.809 | 3 | 5.427
| ОК-8.4 | 0.9 | 2.01 | 1.809 | 3 | 5.427
[5 empty] | ИТОГО: | 20.1
13/А-Г | ОК-7 | 2.6 | 2.01 | 5.226 | 1 | 5.226
| ОК-9.3 | 1.05 | 2.01 | 2.1105 | 1 | 2.1105
| ОК-9.4 | 1.05 | 2.01 | 2.1105 | 1 | 2.1105
[5 empty] | ИТОГО: | 9.447
А/1-13 | ОК-6 | 2.3 | 2.01 | 4.623 | 3 | 13.869
| ОК-3 | 1.25 | 1.75 | 2.1875 | 1 | 2.9125
| ОК-8.3 | 0.9 | 2.01 | 1.809 | 2 | 3.618
| ОК-8.4 | 0.9 | 2.01 | 1.809 | 2 | 3.618
[5 empty] | ИТОГО: | 24.0175
Г/1-13 лоджии | ОК-18 | 1.7 | 2.81 | 4.777 | 1 | 4.777
| ОК-19.1 | 1.5 | 2.81 | 4.215 | 1 | 4.215
| ОК-19.2 | 1.45 | 2.81 | 4.0745 | 1 | 4.0745
| ОК-20 | 2.1 | 2.81 | 5.901 | 1 | 5.901
| ОК-21 | 1.4 | 2.81 | 3.934 | 1 | 3.934
[5 empty] | ИТОГО: | 22.9015
А/1-13 лоджии | ОК-22.1 | 1.75 | 2.81 | 4.9175 | 1 | 4.9175
| ОК-22.2 | 1.9 | 2.81 | 5.339 | 1 | 5.339
| ОК-23 | 1.6 | 2.81 | 4.496 | 1 | 4.496
[5 empty] | ИТОГО: | 14.7525
ПРОЕМЫ - для устройства отделки (четверти 50мм + проемы снаружи лоджий без четвертей)
Этаж: 1 | [7 empty] | Этаж: 2, 3 | [7 empty] | Этаж: 4
Оси фасада | Наим-ие проема | Ширина, м | Высота, м | Площадь (1 шт), м2 | Кол-во, шт | Площадь всего, м2 |  | Оси фасада | Наим-ие проема | Ширина, м | Высота, м | Площадь (1 шт), м2 | Кол-во, шт | Площадь всего, м2 |  | Оси фасада | Наим-ие проема | Ширина, м | Высота, м | Площадь (1 шт), м2 | Кол-во, шт | Площадь всего, м2
Г/1-13 | Вт-1 | 2.6 | 2.87 | 7.462 | 1 | 7.462 |  | Г/1-13 | ОК-1 | 2.3 | 1.75 | 4.025 | 5 | 20.125 |  | Г/1-13 | ОК-1 | 2.3 | 1.75 | 4.025 | 2 | 8.05
| Вт-2 | 2.3 | 2.87 | 6.601 | 5 | 33.005 | [6 empty] | ИТОГО: | 20.125 |  |  | ОК-4.1 | 0.9 | 1.75 | 1.575 | 3 | 4.725
| Вт-3 | 3.2 | 2.87 | 9.184 | 1 | 9.184 |  | 13/А-Г | ОК-2 | 2.6 | 1.75 | 4.55 | 2 | 9.1 |  |  | ОК-4.2 | 0.9 | 1.75 | 1.575 | 3 | 4.725
| Вт-4 | 2.25 | 2.87 | 6.4575 | 1 | 6.4575 | [6 empty] | ИТОГО: | 9.1 | [6 empty] | ИТОГО: | 17.5
| Вт-7 | 2.3 | 2.87 | 6.601 | 1 | 6.601 |  | А/1-13 | ОК-1 | 2.3 | 1.75 | 4.025 | 5 | 20.125 |  | 13/А-Г | ОК-2 | 2.6 | 1.75 | 4.55 | 1 | 4.55
| Вт-8 | 2.55 | 2.87 | 7.3185 | 1 | 7.3185 |  | 2 эт | ОК-10 | 0.8 | 0.53 | 0.424 | 1 | 0.424 |  |  | ОК-5.1 | 1.05 | 1.75 | 1.8375 | 1 | 1.8375
[5 empty] | ИТОГО: | 70.028 |  | 2 эт | ОК-3 | 0.8 | 0.82 | 0.656 | 1 | 0.656 |  |  | ОК-5.2 | 1.05 | 1.75 | 1.8375 | 1 | 1.8375
13/А-Г | Вт-9 | 2.6 | 2.87 | 7.462 | 1 | 7.462 |  | 3 эт | ОК-3 | 0.8 | 0.93 | 0.744 | 1 | 0.744 | [6 empty] | ИТОГО: | 8.225
| Вт-10 | 2.5 | 2.87 | 7.175 | 1 | 7.175 |  | 3 эт | ОК-3 | 1.25 | 1.61 | 2.0125 | 1 | 2.0125 |  | А/1-13 | ОК-1 | 2.3 | 1.75 | 4.025 | 3 | 12.075
[5 empty] | ИТОГО: | 14.637 | [6 empty] | ИТОГО: | 21.205 | 22.8815 |  | ОК-3 | 1.25 | 0.14 | 0.175 | 1 | 0.175
А/1-13 | Вт-2 | 2.3 | 2.87 | 6.601 | 7 | 46.207 |  | Г/1-13 лоджии | ОК-11.1 | 2.1 | 2.55 | 5.355 | 3 | 16.065 |  |  | ОК-4.1 | 0.9 | 1.75 | 1.575 | 2 | 3.15
| Вт-11 | 3.05 | 2.87 | 8.7535 | 1 | 8.7535 |  |  | ОК-11.2 | 2.1 | 2.55 | 5.355 | 1 | 5.355 |  |  | ОК-4.2 | 0.9 | 1.75 | 1.575 | 2 | 3.15
| дверь | 0.8 | 1.5 | 1.2 | 1 | 1.2 |  |  | ОК-12 | 2.2 | 2.55 | 5.61 | 1 | 5.61 | [6 empty] | ИТОГО: | 18.55
| ОК-10 | 0.8 | 1.34 | 1.072 | 1 | 1.072 |  |  | ОК-8.1 | 2.4 | 1.8 | 4.32 | 10 | 43.2 |  | Г/1-13 лоджии | ОК-11.1 | 2.1 | 2.55 | 5.355 | 3 | 16.065
[5 empty] | ИТОГО: | 57.2325 | [6 empty] | ИТОГО: | 70.23 |  |  | ОК-11.2 | 2.1 | 2.55 | 5.355 | 1 | 5.355
[8 empty] | А/1-13 лоджии | ОК-11.1 | 2.1 | 2.55 | 5.355 | 2 | 10.71 |  |  | ОК-12 | 2.2 | 2.55 | 5.61 | 1 | 5.61
[9 empty] | ОК-11.2 | 2.1 | 2.55 | 5.355 | 1 | 5.355 |  |  | ОК-8.1 | 2.4 | 1.8 | 4.32 | 10 | 43.2
[9 empty] | ОК-8.1 | 2.4 | 1.8 | 4.32 | 4 | 17.28 | [6 empty] | ИТОГО: | 70.23
[9 empty] | ОК-8.2 | 2.7 | 1.8 | 4.86 | 2 | 9.72 |  | А/1-13 лоджии | ОК-11.1 | 2.1 | 2.55 | 5.355 | 2 | 10.71
[13 empty] | ИТОГО: | 43.065 |  |  | ОК-11.2 | 2.1 | 2.55 | 5.355 | 1 | 5.355
[17 empty] | ОК-8.1 | 2.4 | 1.8 | 4.32 | 4 | 17.28
[17 empty] | ОК-8.2 | 2.7 | 1.8 | 4.86 | 2 | 9.72
[21 empty] | ИТОГО: | 43.065
Этаж: 5 | [7 empty] | Этаж: 6; (9,10,13,14) | [7 empty] | Этаж: (7,8); (11,12,15)
Оси фасада | Наим-ие проема | Ширина, м | Высота, м | Площадь (1 шт), м2 | Кол-во, шт | Площадь всего, м2 |  | Оси фасада | Наим-ие проема | Ширина, м | Высота, м | Площадь (1 шт), м2 | Кол-во, шт | Площадь всего, м2 |  | Оси фасада | Наим-ие проема | Ширина, м | Высота, м | Площадь (1 шт), м2 | Кол-во, шт | Площадь всего, м2
Г/1-13 | ОК-1 | 2.3 | 1.75 | 4.025 | 3 | 12.075 |  | Г/1-13 | ОК-1 | 2.3 | 1.75 | 4.025 | 3 | 12.075 |  | Г/1-13 | ОК-1 | 2.3 | 1.75 | 4.025 | 2 | 8.05
| ОК-4.1 | 0.9 | 1.75 | 1.575 | 2 | 3.15 |  |  | ОК-4.1 | 0.9 | 1.75 | 1.575 | 2 | 3.15 |  |  | ОК-4.1 | 0.9 | 1.75 | 1.575 | 3 | 4.725
| ОК-4.2 | 0.9 | 1.75 | 1.575 | 2 | 3.15 |  |  | ОК-4.2 | 0.9 | 1.75 | 1.575 | 2 | 3.15 |  |  | ОК-4.2 | 0.9 | 1.75 | 1.575 | 3 | 4.725
[5 empty] | ИТОГО: | 18.375 | [6 empty] | ИТОГО: | 18.375 | [6 empty] | ИТОГО: | 17.5
13/А-Г | ОК-2 | 2.6 | 1.75 | 4.55 | 1 | 4.55 |  | 13/А-Г | ОК-2 | 2.6 | 1.75 | 4.55 | 1 | 4.55 |  | 13/А-Г | ОК-2 | 2.6 | 1.75 | 4.55 | 1 | 4.55
| ОК-5.1 | 1.05 | 1.75 | 1.8375 | 1 | 1.8375 |  |  | ОК-5.1 | 1.05 | 1.75 | 1.8375 | 1 | 1.8375 |  |  | ОК-5.1 | 1.05 | 1.75 | 1.8375 | 1 | 1.8375
| ОК-5.2 | 1.05 | 1.75 | 1.8375 | 1 | 1.8375 |  |  | ОК-5.2 | 1.05 | 1.75 | 1.8375 | 1 | 1.8375 |  |  | ОК-5.2 | 1.05 | 1.75 | 1.8375 | 1 | 1.8375
[5 empty] | ИТОГО: | 8.225 | [6 empty] | ИТОГО: | 8.225 | [6 empty] | ИТОГО: | 8.225
А/1-13 | ОК-1 | 2.3 | 1.75 | 4.025 | 2 | 8.05 |  | А/1-13 | ОК-1 | 2.3 | 1.75 | 4.025 | 2 | 8.05 |  | А/1-13 | ОК-1 | 2.3 | 1.75 | 4.025 | 3 | 12.075
| ОК-3 | 1.25 | 1.75 | 2.1875 | 1 | 2.1875 |  |  | ОК-3 | 1.25 | 1.75 | 2.1875 | 1 | 2.1875 |  |  | ОК-3 | 1.25 | 1.75 | 2.1875 | 1 | 2.1875
| ОК-4.1 | 0.9 | 1.75 | 1.575 | 3 | 4.725 |  |  | ОК-4.1 | 0.9 | 1.75 | 1.575 | 3 | 4.725 |  |  | ОК-4.1 | 0.9 | 1.75 | 1.575 | 2 | 3.15
| ОК-4.2 | 0.9 | 1.75 | 1.575 | 3 | 4.725 |  |  | ОК-4.2 | 0.9 | 1.75 | 1.575 | 3 | 4.725 |  |  | ОК-4.2 | 0.9 | 1.75 | 1.575 | 2 | 3.15
[5 empty] | ИТОГО: | 19.6875 | [6 empty] | ИТОГО: | 19.6875 | [6 empty] | ИТОГО: | 20.5625
Г/1-13 лоджии | ОК-11.1 | 2.1 | 2.55 | 5.355 | 3 | 16.065 |  | Г/1-13 лоджии | ОК-11.2 | 2.1 | 2.55 | 5.355 | 1 | 5.355 |  | Г/1-13 лоджии | ОК-11.2 | 2.1 | 2.55 | 5.355 | 1 | 5.355
| ОК-11.2 | 2.1 | 2.55 | 5.355 | 1 | 5.355 |  |  | ОК-13 | 1.7 | 2.55 | 4.335 | 1 | 4.335 |  |  | ОК-13 | 1.7 | 2.55 | 4.335 | 1 | 4.335
| ОК-12 | 2.2 | 2.55 | 5.61 | 1 | 5.61 |  |  | ОК-14.1 | 1.5 | 2.55 | 3.825 | 1 | 3.825 |  |  | ОК-14.1 | 1.5 | 2.55 | 3.825 | 1 | 3.825
| ОК-8.1 | 2.4 | 1.8 | 4.32 | 10 | 43.2 |  |  | ОК-14.2 | 1.45 | 2.55 | 3.6975 | 1 | 3.6975 |  |  | ОК-14.2 | 1.45 | 2.55 | 3.6975 | 1 | 3.6975
[5 empty] | ИТОГО: | 70.23 |  |  | ОК-15 | 1.4 | 2.55 | 3.57 | 1 | 3.57 |  |  | ОК-15 | 1.4 | 2.55 | 3.57 | 1 | 3.57
А/1-13 лоджии | ОК-11.1 | 2.1 | 2.55 | 5.355 | 2 | 10.71 |  |  | ОК-8.1 | 2.4 | 1.8 | 4.32 | 10 | 43.2 |  |  | ОК-8.1 | 2.4 | 1.8 | 4.32 | 10 | 43.2
| ОК-11.2 | 2.1 | 2.55 | 5.355 | 1 | 5.355 | [6 empty] | ИТОГО: | 63.9825 | [6 empty] | ИТОГО: | 63.9825
| ОК-8.1 | 2.4 | 1.8 | 4.32 | 4 | 17.28 |  | А/1-13 лоджии | ОК-16.1 | 1.75 | 2.55 | 4.4625 | 1 | 4.4625 |  | А/1-13 лоджии | ОК-16.1 | 1.75 | 2.55 | 4.4625 | 1 | 4.4625
| ОК-8.2 | 2.7 | 1.8 | 4.86 | 2 | 9.72 |  |  | ОК-16.2 | 1.9 | 2.55 | 4.845 | 1 | 4.845 |  |  | ОК-16.2 | 1.9 | 2.55 | 4.845 | 1 | 4.845
[5 empty] | ИТОГО: | 43.065 |  |  | ОК-17 | 1.6 | 2.55 | 4.08 | 1 | 4.08 |  |  | ОК-17 | 1.6 | 2.55 | 4.08 | 1 | 4.08
[9 empty] | ОК-8.1 | 2.4 | 1.8 | 4.32 | 4 | 17.28 |  |  | ОК-8.1 | 2.4 | 1.8 | 4.32 | 4 | 17.28
[9 empty] | ОК-8.2 | 2.7 | 1.8 | 4.86 | 2 | 9.72 |  |  | ОК-8.2 | 2.7 | 1.8 | 4.86 | 2 | 9.72
[13 empty] | ИТОГО: | 40.3875 | [6 empty] | ИТОГО: | 40.3875
Этаж: 16
Оси фасада | Наим-ие проема | Ширина, м | Высота, м | Площадь (1 шт), м2 | Кол-во, шт | Площадь всего, м2
Г/1-13 | ОК-6 | 2.3 | 2.01 | 4.623 | 2 | 9.246
| ОК-8.3 | 0.9 | 2.01 | 1.809 | 3 | 5.427
| ОК-8.4 | 0.9 | 2.01 | 1.809 | 3 | 5.427
[5 empty] | ИТОГО: | 20.1
13/А-Г | ОК-7 | 2.6 | 2.01 | 5.226 | 1 | 5.226
| ОК-9.3 | 1.05 | 2.01 | 2.1105 | 1 | 2.1105
| ОК-9.4 | 1.05 | 2.01 | 2.1105 | 1 | 2.1105
[5 empty] | ИТОГО: | 9.447
А/1-13 | ОК-6 | 2.3 | 2.01 | 4.623 | 3 | 13.869
| ОК-3 | 1.25 | 1.75 | 2.1875 | 1 | 2.9125
| ОК-8.3 | 0.9 | 2.01 | 1.809 | 2 | 3.618
| ОК-8.4 | 0.9 | 2.01 | 1.809 | 2 | 3.618
[5 empty] | ИТОГО: | 24.0175
Г/1-13 лоджии | ОК-18 | 1.7 | 2.81 | 4.777 | 1 | 4.777
| ОК-19.1 | 1.5 | 2.81 | 4.215 | 1 | 4.215
| ОК-19.2 | 1.45 | 2.81 | 4.0745 | 1 | 4.0745
| ОК-20 | 2.1 | 2.81 | 5.901 | 1 | 5.901
| ОК-21 | 1.4 | 2.81 | 3.934 | 1 | 3.934
| ОК-9.1 | 2.4 | 2.06 | 4.944 | 10 | 49.44
[5 empty] | ИТОГО: | 72.3415
А/1-13 лоджии | ОК-22.1 | 1.75 | 2.81 | 4.9175 | 1 | 4.9175
| ОК-22.2 | 1.9 | 2.81 | 5.339 | 1 | 5.339
| ОК-23 | 1.6 | 2.81 | 4.496 | 1 | 4.496
| ОК-9.1 | 2.4 | 2.06 | 4.944 | 4 | 19.776
| ОК-9.2 | 2.7 | 2.06 | 5.562 | 2 | 11.124
[5 empty] | ИТОГО: | 45.6525
Note on D7: Пользователь: высота проема от отм.+ 0,600
Note on L12: Пользователь: на 2 этаж попадает только часть окна, в отметках +3,520;+4,100
Note on L13: Пользователь: на 2 этаж попадает только часть окна, в отметках +5,700;+6,520 (четверть не учитывается, тк попадает на 3 этаж)
Note on L14: Пользователь: на 3 этаж попадает только часть окна, в отметках +6,520;+7,500
Note on L15: Пользователь: на 3 этаж попадает только часть окна, в отметках +8,700;+10,310 (четверть не учитывается, тк попадает на 4 этаж)
Note on O16: Пользователь: для 2 этажа
Note on P16: Пользователь: для 3 этажа
Note on T16: Пользователь: на 4 этаж попадает только часть окна, в отметках +10,500;+10,440
Note on D19: Пользователь: на 1 этаж попадает только часть двери в отметках +0,600; +1,550
Note on D20: Пользователь: на 1 этаж попадает только часть окна в отметках +2,000; +3,340 (четверть не учитывается, тк попадает на 2 этаж)
Note on G68: Пользователь: + часть окна выхода на лк
Note on D92: Пользователь: полная высота проема
Note on L97: Пользователь: на 2 этаж попадает только часть окна, в отметках +3,520;+4,100
Note on L98: Пользователь: на 2 этаж попадает только часть окна, в отметках +5,700;+6,520 (четверть не учитывается, тк попадает на 3 этаж)
Note on L99: Пользователь: на 3 этаж попадает только часть окна, в отметках +6,520;+7,500
Note on L100: Пользователь: на 3 этаж попадает только часть окна, в отметках +8,700;+10,310 (четверть не учитывается, тк попадает на 4 этаж)
Note on O101: Пользователь: для 2 этажа
Note on P101: Пользователь: для 3 этажа
Note on T101: Пользователь: на 4 этаж попадает только часть окна, в отметках +10,500;+10,440
Note on D104: Пользователь: на 1 этаж попадает только часть двери в отметках 0,000; +1,550
Note on D105: Пользователь: на 1 этаж попадает только часть окна в отметках +2,000; +3,340 (четверть не учитывается, тк попадает на 2 этаж)
Note on N105: Пользователь: при расчете отделки учитывается площадь с двух сторон (нужно вычесть проем два раза)
Note on V108: Пользователь: при расчете отделки учитывается площадь с двух сторон (нужно вычесть проем два раза)
Note on N109: Пользователь: при расчете отделки учитывается площадь с двух сторон (нужно вычесть проем два раза)
Note on N110: Пользователь: при расчете отделки учитывается площадь с двух сторон (нужно вычесть проем два раза)
Note on V112: Пользователь: при расчете отделки учитывается площадь с двух сторон (нужно вычесть проем два раза)
Note on V113: Пользователь: при расчете отделки учитывается площадь с двух сторон (нужно вычесть проем два раза)
Note on F136: Пользователь: при расчете отделки учитывается площадь с двух сторон (нужно вычесть проем два раза)
Note on N138: Пользователь: при расчете отделки учитывается площадь с двух сторон (нужно вычесть проем два раза)
Note on V138: Пользователь: при расчете отделки учитывается площадь с двух сторон (нужно вычесть проем два раза)
Note on F140: Пользователь: при расчете отделки учитывается площадь с двух сторон (нужно вычесть проем два раза)
Note on F141: Пользователь: при расчете отделки учитывается площадь с двух сторон (нужно вычесть проем два раза)
Note on N143: Пользователь: при расчете отделки учитывается площадь с двух сторон (нужно вычесть проем два раза)
Note on V143: Пользователь: при расчете отделки учитывается площадь с двух сторон (нужно вычесть проем два раза)
Note on N144: Пользователь: при расчете отделки учитывается площадь с двух сторон (нужно вычесть проем два раза)
Note on V144: Пользователь: при расчете отделки учитывается площадь с двух сторон (нужно вычесть проем два раза)
Note on G159: Пользователь: + часть окна выхода на лк
Note on F168: Пользователь: при расчете отделки учитывается площадь с двух сторон (нужно вычесть проем два раза)
Note on F173: Пользователь: при расчете отделки учитывается площадь с двух сторон (нужно вычесть проем два раза)
Note on F174: Пользователь: при расчете отделки учитывается площадь с двух сторон (нужно вычесть проем два раза)

## Проемы ГП-2
ПРОЕМЫ - для устройства утепления (четверти 50мм) | [5 empty] | 0.05 | м | ГП-2
Этаж: 1 | [7 empty] | Этаж: 2, 3 | [6 empty] | Этаж: 4, 5
Оси фасада | Наим-ие проема | Ширина, м | Высота, м | Площадь (1 шт), м2 | Кол-во, шт | Площадь всего, м2 |  | Оси фасада | Наим-ие проема | Ширина, м | Высота, м | Площадь (1 шт), м2 | Кол-во, шт | Площадь всего, м2 | Оси фасада | Наим-ие проема | Ширина, м | Высота, м | Площадь (1 шт), м2 | Кол-во, шт | Площадь всего, м2
П/1-16 | Вт-1 | 1.4 | 2.27 | 3.178 | 1 | 3.178 |  | П/1-16 | ОК-1 | 2.3 | 1.75 | 4.025 | 5 | 20.125 | П/1-16 | ОК-1 | 2.3 | 1.75 | 4.025 | 3 | 12.075
| Вт-2 | 2.3 | 2.27 | 5.221 | 6 | 31.326 | [6 empty] | ИТОГО: | 20.125 |  | ОК-3.1 | 0.9 | 1.75 | 1.575 | 2 | 3.15
[5 empty] | ИТОГО: | 34.504 |  | 16/А-П | ОК-1 | 2.3 | 1.75 | 4.025 | 3 | 12.075 |  | ОК-3.2 | 0.9 | 1.75 | 1.575 | 2 | 3.15
16/А-П | Вт-2 | 2.3 | 2.27 | 5.221 | 3 | 15.663 |  |  | ОК-2 | 0.9 | 1.75 | 1.575 | 2 | 3.15 | [5 empty] | ИТОГО: | 18.375
| Вт-3 | 2 | 2.27 | 4.54 | 2 | 9.08 | [6 empty] | ИТОГО: | 15.225 | 16/А-П | ОК-1 | 2.3 | 1.75 | 4.025 | 2 | 8.05
| Вт-4 | 2.85 | 2.27 | 6.4695 | 1 | 6.4695 |  | А/1-16 | ОК-1 | 2.3 | 1.75 | 4.025 | 3 | 12.075 |  | ОК-3.1 | 0.9 | 1.75 | 1.575 | 1 | 1.575
| Вт-7 | 2.3 | 2.27 | 5.221 | 1 | 5.221 |  |  | ОК-2 | 2 | 1.75 | 3.5 | 1 | 3.5 |  | ОК-3.2 | 0.9 | 1.75 | 1.575 | 1 | 1.575
[5 empty] | ИТОГО: | 36.4335 | [6 empty] | ИТОГО: | 15.575 |  | ОК-4.1 | 0.75 | 1.75 | 1.3125 | 2 | 2.625
А/1-16 | Вт-2 | 2.3 | 2.27 | 5.221 | 3 | 15.663 |  | 1/А-П | ОК-1 | 2.3 | 1.75 | 4.025 | 4 | 16.1 |  | ОК-4.2 | 0.75 | 1.75 | 1.3125 | 2 | 2.625
| Вт-3 | 2 | 2.27 | 4.54 | 1 | 4.54 |  |  | ОК-2 | 2 | 1.75 | 3.5 | 1 | 3.5 | [5 empty] | ИТОГО: | 16.45
| Вт-8 | 2.65 | 2.27 | 6.0155 | 1 | 6.0155 | [6 empty] | ИТОГО: | 19.6 | А/1-16 | ОК-1 | 2.3 | 1.75 | 4.025 | 1 | 4.025
| Вт-9 | 2.35 | 2.27 | 5.3345 | 1 | 5.3345 |  | П/1-16 лоджии | ОК-7.1 | 2.1 | 2.55 | 5.355 | 2 | 10.71 |  | ОК-2 | 2 | 1.75 | 3.5 | 1 | 3.5
[5 empty] | ИТОГО: | 31.553 | [6 empty] | ИТОГО: | 10.71 |  | ОК-3.1 | 0.9 | 1.75 | 1.575 | 2 | 3.15
1/А-П | Вт-2 | 2.3 | 2.27 | 5.221 | 4 | 20.884 |  | 16/А-П лоджии | ОК-7.1 | 2.1 | 2.55 | 5.355 | 1 | 5.355 |  | ОК-3.2 | 0.9 | 1.75 | 1.575 | 2 | 3.15
| Вт-3 | 2 | 2.27 | 4.54 | 1 | 4.54 |  |  | ОК-7.2 | 2.1 | 2.55 | 5.355 | 2 | 10.71 | [5 empty] | ИТОГО: | 13.825
| Вт-10 | 2.55 | 2.27 | 5.7885 | 1 | 5.7885 | [6 empty] | ИТОГО: | 16.065 | 1/А-П | ОК-1 | 2.3 | 1.75 | 4.025 | 1 | 4.025
| Вт-12 | 2.6 | 2.27 | 5.902 | 1 | 5.902 |  | А/1-16 лоджии | ОК-7.2 | 2.1 | 2.55 | 5.355 | 2 | 10.71 |  | ОК-2 | 2 | 1.75 | 3.5 | 1 | 3.5
| Вт-13 | 1.85 | 2.27 | 4.1995 | 1 | 4.1995 | [6 empty] | ИТОГО: | 10.71 |  | ОК-3.1 | 0.9 | 1.75 | 1.575 | 3 | 4.725
[5 empty] | ИТОГО: | 41.314 |  | 1/А-П лоджии | ОК-7.1 | 2.1 | 2.55 | 5.355 | 1 | 5.355 |  | ОК-3.2 | 0.9 | 1.75 | 1.575 | 3 | 4.725
[9 empty] | ОК-7.2 | 2.1 | 2.55 | 5.355 | 1 | 5.355 | [5 empty] | ИТОГО: | 16.975
[13 empty] | ИТОГО: | 10.71 | П/1-16 лоджии | ОК-7.1 | 2.1 | 2.55 | 5.355 | 2 | 10.71
[20 empty] | ИТОГО: | 10.71
[15 empty] | 16/А-П лоджии | ОК-7.1 | 2.1 | 2.55 | 5.355 | 1 | 5.355
[16 empty] | ОК-7.2 | 2.1 | 2.55 | 5.355 | 2 | 10.71
[20 empty] | ИТОГО: | 16.065
[15 empty] | А/1-16 лоджии | ОК-7.2 | 2.1 | 2.55 | 5.355 | 2 | 10.71
[20 empty] | ИТОГО: | 10.71
[15 empty] | 1/А-П лоджии | ОК-7.1 | 2.1 | 2.55 | 5.355 | 1 | 5.355
[16 empty] | ОК-7.2 | 2.1 | 2.55 | 5.355 | 1 | 5.355
[20 empty] | ИТОГО: | 10.71
Этаж: 6-14 | [7 empty] | Этаж: 15 | [6 empty] | Этаж: 16
Оси фасада | Наим-ие проема | Ширина, м | Высота, м | Площадь (1 шт), м2 | Кол-во, шт | Площадь всего, м2 |  | Оси фасада | Наим-ие проема | Ширина, м | Высота, м | Площадь (1 шт), м2 | Кол-во, шт | Площадь всего, м2 | Оси фасада | Наим-ие проема | Ширина, м | Высота, м | Площадь (1 шт), м2 | Кол-во, шт | Площадь всего, м2
П/1-16 | ОК-1 | 2.3 | 1.75 | 4.025 | 3 | 12.075 |  | П/1-16 | ОК-1 | 2.3 | 1.75 | 4.025 | 5 | 20.125 | П/1-16 | ОК-5.2 | 2.3 | 2.01 | 4.623 | 5 | 23.115
| ОК-3.1 | 0.9 | 1.75 | 1.575 | 2 | 3.15
| ОК-3.2 | 0.9 | 1.75 | 1.575 | 2 | 3.15
[5 empty] | ИТОГО: | 18.375 | [6 empty] | ИТОГО: | 20.125 | [5 empty] | ИТОГО: | 23.115
16/А-П | ОК-1 | 2.3 | 1.75 | 4.025 | 2 | 8.05 |  | 16/А-П | ОК-1 | 2.3 | 1.75 | 4.025 | 3 | 12.075 | 16/А-П | ОК-5.2 | 2.3 | 2.01 | 4.623 | 3 | 13.869
| ОК-3.1 | 0.9 | 1.75 | 1.575 | 1 | 1.575 |  |  | ОК-2 | 2 | 1.75 | 3.5 | 2 | 7 |  | ОК-6 | 2 | 2.01 | 4.02 | 2 | 8.04
| ОК-3.2 | 0.9 | 1.75 | 1.575 | 1 | 1.575
| ОК-4.1 | 0.75 | 1.75 | 1.3125 | 2 | 2.625
| ОК-4.2 | 0.75 | 1.75 | 1.3125 | 2 | 2.625
[5 empty] | ИТОГО: | 16.45 | [6 empty] | ИТОГО: | 19.075 | [5 empty] | ИТОГО: | 21.909
А/1-16 | ОК-1 | 2.3 | 1.75 | 4.025 | 1 | 4.025 |  | А/1-16 | ОК-1 | 2.3 | 1.75 | 4.025 | 3 | 12.075 | А/1-16 | ОК-5.2 | 2.3 | 2.01 | 4.623 | 3 | 13.869
| ОК-2 | 2 | 1.75 | 3.5 | 1 | 3.5 |  |  | ОК-2 | 2 | 1.75 | 3.5 | 1 | 3.5 |  | ОК-6 | 2 | 2.01 | 4.02 | 1 | 4.02
| ОК-3.1 | 0.9 | 1.75 | 1.575 | 2 | 3.15
| ОК-3.2 | 0.9 | 1.75 | 1.575 | 2 | 3.15
[5 empty] | ИТОГО: | 13.825 | [6 empty] | ИТОГО: | 15.575 | [5 empty] | ИТОГО: | 17.889
1/А-П | ОК-1 | 2.3 | 1.75 | 4.025 | 1 | 4.025 |  | 1/А-П | ОК-1 | 2.3 | 1.75 | 4.025 | 4 | 16.1 | 1/А-П | ОК-5.2 | 2.3 | 2.01 | 4.623 | 4 | 18.492
| ОК-2 | 2 | 1.75 | 3.5 | 1 | 3.5 |  |  | ОК-2 | 2 | 1.75 | 3.5 | 1 | 3.5 |  | ОК-6 | 2 | 2.01 | 4.02 | 1 | 4.02
| ОК-3.1 | 0.9 | 1.75 | 1.575 | 3 | 4.725
| ОК-3.2 | 0.9 | 1.75 | 1.575 | 3 | 4.725
[5 empty] | ИТОГО: | 16.975 | [6 empty] | ИТОГО: | 19.6 | [5 empty] | ИТОГО: | 22.512
П/1-16 лоджии | ОК-8 | 1.65 | 2.55 | 4.2075 | 1 | 4.2075 |  | П/1-16 лоджии | ОК-8 | 1.65 | 2.55 | 4.2075 | 1 | 4.2075 | П/1-16 лоджии | ОК-13 | 1.65 | 2.81 | 4.6365 | 1 | 4.6365
| ОК-9.1 | 1.65 | 2.55 | 4.2075 | 1 | 4.2075 |  |  | ОК-9.1 | 1.65 | 2.55 | 4.2075 | 1 | 4.2075 |  | ОК-14.1 | 1.6 | 2.81 | 4.496 | 1 | 4.496
[5 empty] | ИТОГО: | 8.415 | [6 empty] | ИТОГО: | 8.415 | [5 empty] | ИТОГО: | 9.1325
16/А-П лоджии | ОК-8 | 1.65 | 2.55 | 4.2075 | 1 | 4.2075 |  | 16/А-П лоджии | ОК-8 | 1.65 | 2.55 | 4.2075 | 1 | 4.2075 | 16/А-П лоджии | ОК-13 | 1.65 | 2.81 | 4.6365 | 1 | 4.6365
| ОК-9.2 | 1.6 | 2.55 | 4.08 | 1 | 4.08 |  |  | ОК-9.2 | 1.6 | 2.55 | 4.08 | 1 | 4.08 |  | ОК-14.2 | 1.6 | 2.81 | 4.496 | 1 | 4.496
| ОК-10.2 | 1.5 | 2.55 | 3.825 | 1 | 3.825 |  |  | ОК-10.2 | 1.5 | 2.55 | 3.825 | 1 | 3.825 |  | ОК-15.2 | 1.5 | 2.81 | 4.215 | 1 | 4.215
[5 empty] | ИТОГО: | 12.1125 | [6 empty] | ИТОГО: | 12.1125 | [5 empty] | ИТОГО: | 13.3475
А/1-16 лоджии | ОК-11 | 1.35 | 2.55 | 3.4425 | 1 | 3.4425 |  | А/1-16 лоджии | ОК-11 | 1.35 | 2.55 | 3.4425 | 1 | 3.4425 | А/1-16 лоджии | ОК-15.2 | 1.5 | 2.81 | 4.215 | 1 | 4.215
| ОК-10.2 | 1.5 | 2.55 | 3.825 | 1 | 3.825 |  |  | ОК-10.2 | 1.5 | 2.55 | 3.825 | 1 | 3.825 |  | ОК-16 | 1.35 | 2.81 | 3.7935 | 1 | 3.7935
[5 empty] | ИТОГО: | 7.2675 | [6 empty] | ИТОГО: | 7.2675 | [5 empty] | ИТОГО: | 8.0085
1/А-П лоджии | ОК-12 | 1.45 | 2.55 | 3.6975 | 1 | 3.6975 |  | 1/А-П лоджии | ОК-12 | 1.45 | 2.55 | 3.6975 | 1 | 3.6975 | 1/А-П лоджии | ОК-17 | 1.45 | 2.81 | 4.0745 | 1 | 4.0745
| ОК-10.1 | 1.5 | 2.55 | 3.825 | 1 | 3.825 |  |  | ОК-10.1 | 1.5 | 2.55 | 3.825 | 1 | 3.825 |  | ОК-15.1 | 1.5 | 2.81 | 4.215 | 1 | 4.215
[5 empty] | ИТОГО: | 7.5225 | [6 empty] | ИТОГО: | 7.5225 | [5 empty] | ИТОГО: | 8.2895
ПРОЕМЫ - для устройства отделки (четверти 50мм + проемы снаружи лоджий без четвертей)
Этаж: 1 | [7 empty] | Этаж: 2, 3 | [6 empty] | Этаж: 4, 5
Оси фасада | Наим-ие проема | Ширина, м | Высота, м | Площадь (1 шт), м2 | Кол-во, шт | Площадь всего, м2 |  | Оси фасада | Наим-ие проема | Ширина, м | Высота, м | Площадь (1 шт), м2 | Кол-во, шт | Площадь всего, м2 | Оси фасада | Наим-ие проема | Ширина, м | Высота, м | Площадь (1 шт), м2 | Кол-во, шт | Площадь всего, м2
П/1-16 | Вт-1 | 1.4 | 2.87 | 4.018 | 1 | 4.018 |  | П/1-16 | ОК-1 | 2.3 | 1.75 | 4.025 | 5 | 20.125 | П/1-16 | ОК-1 | 2.3 | 1.75 | 4.025 | 3 | 12.075
| Вт-2 | 2.3 | 2.87 | 6.601 | 6 | 39.606 | [6 empty] | ИТОГО: | 20.125 |  | ОК-3.1 | 0.9 | 1.75 | 1.575 | 2 | 3.15
[5 empty] | ИТОГО: | 43.624 |  | 16/А-П | ОК-1 | 2.3 | 1.75 | 4.025 | 3 | 12.075 |  | ОК-3.2 | 0.9 | 1.75 | 1.575 | 2 | 3.15
16/А-П | Вт-2 | 2.3 | 2.87 | 6.601 | 3 | 19.803 |  |  | ОК-2 | 0.9 | 1.75 | 1.575 | 2 | 3.15 | [5 empty] | ИТОГО: | 18.375
| Вт-3 | 2 | 2.87 | 5.74 | 2 | 11.48 | [6 empty] | ИТОГО: | 15.225 | 16/А-П | ОК-1 | 2.3 | 1.75 | 4.025 | 2 | 8.05
| Вт-4 | 2.85 | 2.87 | 8.1795 | 1 | 8.1795 |  | А/1-16 | ОК-1 | 2.3 | 1.75 | 4.025 | 3 | 12.075 |  | ОК-3.1 | 0.9 | 1.75 | 1.575 | 1 | 1.575
| Вт-7 | 2.3 | 2.87 | 6.601 | 1 | 6.601 |  |  | ОК-2 | 2 | 1.75 | 3.5 | 1 | 3.5 |  | ОК-3.2 | 0.9 | 1.75 | 1.575 | 1 | 1.575
[5 empty] | ИТОГО: | 46.0635 | [6 empty] | ИТОГО: | 15.575 |  | ОК-4.1 | 0.75 | 1.75 | 1.3125 | 2 | 2.625
А/1-16 | Вт-2 | 2.3 | 2.87 | 6.601 | 3 | 19.803 |  | 1/А-П | ОК-1 | 2.3 | 1.75 | 4.025 | 4 | 16.1 |  | ОК-4.2 | 0.75 | 1.75 | 1.3125 | 2 | 2.625
| Вт-3 | 2 | 2.87 | 5.74 | 1 | 5.74 |  |  | ОК-2 | 2 | 1.75 | 3.5 | 1 | 3.5 | [5 empty] | ИТОГО: | 16.45
| Вт-8 | 2.65 | 2.87 | 7.6055 | 1 | 7.6055 | [6 empty] | ИТОГО: | 19.6 | А/1-16 | ОК-1 | 2.3 | 1.75 | 4.025 | 1 | 4.025
| Вт-9 | 2.35 | 2.87 | 6.7445 | 1 | 6.7445 |  | П/1-16 лоджии | ОК-7.1 | 2.1 | 2.55 | 5.355 | 2 | 10.71 |  | ОК-2 | 2 | 1.75 | 3.5 | 1 | 3.5
[5 empty] | ИТОГО: | 39.893 |  |  | ОК-19 | 2.4 | 1.8 | 4.32 | 4 | 17.28 |  | ОК-3.1 | 0.9 | 1.75 | 1.575 | 2 | 3.15
1/А-П | Вт-2 | 2.3 | 2.87 | 6.601 | 4 | 26.404 | [6 empty] | ИТОГО: | 27.99 |  | ОК-3.2 | 0.9 | 1.75 | 1.575 | 2 | 3.15
| Вт-3 | 2 | 2.87 | 5.74 | 1 | 5.74 |  | 16/А-П лоджии | ОК-7.1 | 2.1 | 2.55 | 5.355 | 1 | 5.355 | [5 empty] | ИТОГО: | 13.825
| Вт-10 | 2.55 | 2.87 | 7.3185 | 1 | 7.3185 |  |  | ОК-7.2 | 2.1 | 2.55 | 5.355 | 2 | 10.71 | 1/А-П | ОК-1 | 2.3 | 1.75 | 4.025 | 1 | 4.025
| Вт-12 | 2.6 | 2.87 | 7.462 | 1 | 7.462 |  |  | ОК-19 | 2.4 | 1.8 | 4.32 | 6 | 25.92 |  | ОК-2 | 2 | 1.75 | 3.5 | 1 | 3.5
| Вт-13 | 1.85 | 2.87 | 5.3095 | 1 | 5.3095 | [6 empty] | ИТОГО: | 41.985 |  | ОК-3.1 | 0.9 | 1.75 | 1.575 | 3 | 4.725
[5 empty] | ИТОГО: | 52.234 |  | А/1-16 лоджии | ОК-7.2 | 2.1 | 2.55 | 5.355 | 2 | 10.71 |  | ОК-3.2 | 0.9 | 1.75 | 1.575 | 3 | 4.725
[9 empty] | ОК-19 | 2.4 | 1.8 | 4.32 | 4 | 17.28 | [5 empty] | ИТОГО: | 16.975
[13 empty] | ИТОГО: | 27.99 | П/1-16 лоджии | ОК-7.1 | 2.1 | 2.55 | 5.355 | 2 | 10.71
[8 empty] | 1/А-П лоджии | ОК-7.1 | 2.1 | 2.55 | 5.355 | 1 | 5.355 |  | ОК-19 | 2.4 | 1.8 | 4.32 | 4 | 17.28
[9 empty] | ОК-7.2 | 2.1 | 2.55 | 5.355 | 1 | 5.355 | [5 empty] | ИТОГО: | 27.99
[9 empty] | ОК-19 | 2.4 | 1.8 | 4.32 | 4 | 17.28 | 16/А-П лоджии | ОК-7.1 | 2.1 | 2.55 | 5.355 | 1 | 5.355
[13 empty] | ИТОГО: | 27.99 |  | ОК-7.2 | 2.1 | 2.55 | 5.355 | 2 | 10.71
[16 empty] | ОК-19 | 2.4 | 1.8 | 4.32 | 6 | 25.92
[20 empty] | ИТОГО: | 41.985
[15 empty] | А/1-16 лоджии | ОК-7.2 | 2.1 | 2.55 | 5.355 | 2 | 10.71
[16 empty] | ОК-19 | 2.4 | 1.8 | 4.32 | 4 | 17.28
[20 empty] | ИТОГО: | 27.99
[15 empty] | 1/А-П лоджии | ОК-7.1 | 2.1 | 2.55 | 5.355 | 1 | 5.355
[16 empty] | ОК-7.2 | 2.1 | 2.55 | 5.355 | 1 | 5.355
[16 empty] | ОК-19 | 2.4 | 1.8 | 4.32 | 4 | 17.28
[20 empty] | ИТОГО: | 27.99
Этаж: 6-14 | [7 empty] | Этаж: 15 | [6 empty] | Этаж: 16
Оси фасада | Наим-ие проема | Ширина, м | Высота, м | Площадь (1 шт), м2 | Кол-во, шт | Площадь всего, м2 |  | Оси фасада | Наим-ие проема | Ширина, м | Высота, м | Площадь (1 шт), м2 | Кол-во, шт | Площадь всего, м2 | Оси фасада | Наим-ие проема | Ширина, м | Высота, м | Площадь (1 шт), м2 | Кол-во, шт | Площадь всего, м2
П/1-16 | ОК-1 | 2.3 | 1.75 | 4.025 | 3 | 12.075 |  | П/1-16 | ОК-1 | 2.3 | 1.75 | 4.025 | 5 | 20.125 | П/1-16 | ОК-5.2 | 2.3 | 2.01 | 4.623 | 5 | 23.115
| ОК-3.1 | 0.9 | 1.75 | 1.575 | 2 | 3.15
| ОК-3.2 | 0.9 | 1.75 | 1.575 | 2 | 3.15
[5 empty] | ИТОГО: | 18.375 | [6 empty] | ИТОГО: | 20.125 | [5 empty] | ИТОГО: | 23.115
16/А-П | ОК-1 | 2.3 | 1.75 | 4.025 | 2 | 8.05 |  | 16/А-П | ОК-1 | 2.3 | 1.75 | 4.025 | 3 | 12.075 | 16/А-П | ОК-5.2 | 2.3 | 2.01 | 4.623 | 3 | 13.869
| ОК-3.1 | 0.9 | 1.75 | 1.575 | 1 | 1.575 |  |  | ОК-2 | 2 | 1.75 | 3.5 | 2 | 7 |  | ОК-6 | 2 | 2.01 | 4.02 | 2 | 8.04
| ОК-3.2 | 0.9 | 1.75 | 1.575 | 1 | 1.575
| ОК-4.1 | 0.75 | 1.75 | 1.3125 | 2 | 2.625
| ОК-4.2 | 0.75 | 1.75 | 1.3125 | 2 | 2.625
[5 empty] | ИТОГО: | 16.45 | [6 empty] | ИТОГО: | 19.075 | [5 empty] | ИТОГО: | 21.909
А/1-16 | ОК-1 | 2.3 | 1.75 | 4.025 | 1 | 4.025 |  | А/1-16 | ОК-1 | 2.3 | 1.75 | 4.025 | 3 | 12.075 | А/1-16 | ОК-5.2 | 2.3 | 2.01 | 4.623 | 3 | 13.869
| ОК-2 | 2 | 1.75 | 3.5 | 1 | 3.5 |  |  | ОК-2 | 2 | 1.75 | 3.5 | 1 | 3.5 |  | ОК-6 | 2 | 2.01 | 4.02 | 1 | 4.02
| ОК-3.1 | 0.9 | 1.75 | 1.575 | 2 | 3.15
| ОК-3.2 | 0.9 | 1.75 | 1.575 | 2 | 3.15
[5 empty] | ИТОГО: | 13.825 | [6 empty] | ИТОГО: | 15.575 | [5 empty] | ИТОГО: | 17.889
1/А-П | ОК-1 | 2.3 | 1.75 | 4.025 | 1 | 4.025 |  | 1/А-П | ОК-1 | 2.3 | 1.75 | 4.025 | 4 | 16.1 | 1/А-П | ОК-5.2 | 2.3 | 2.01 | 4.623 | 4 | 18.492
| ОК-2 | 2 | 1.75 | 3.5 | 1 | 3.5 |  |  | ОК-2 | 2 | 1.75 | 3.5 | 1 | 3.5 |  | ОК-6 | 2 | 2.01 | 4.02 | 1 | 4.02
| ОК-3.1 | 0.9 | 1.75 | 1.575 | 3 | 4.725
| ОК-3.2 | 0.9 | 1.75 | 1.575 | 3 | 4.725
[5 empty] | ИТОГО: | 16.975 | [6 empty] | ИТОГО: | 19.6 | [5 empty] | ИТОГО: | 22.512
П/1-16 лоджии | ОК-8 | 1.65 | 2.55 | 4.2075 | 1 | 4.2075 |  | П/1-16 лоджии | ОК-8 | 1.65 | 2.55 | 4.2075 | 1 | 4.2075 | П/1-16 лоджии | ОК-13 | 1.65 | 2.81 | 4.6365 | 1 | 4.6365
| ОК-9.1 | 1.65 | 2.55 | 4.2075 | 1 | 4.2075 |  |  | ОК-9.1 | 1.65 | 2.55 | 4.2075 | 1 | 4.2075 |  | ОК-14.1 | 1.6 | 2.81 | 4.496 | 1 | 4.496
| ОК-19 | 2.4 | 1.8 | 4.32 | 4 | 17.28 |  |  | ОК-19 | 2.4 | 1.8 | 4.32 | 4 | 17.28 |  | ОК-5.1 | 2.4 | 2.06 | 4.944 | 4 | 19.776
[5 empty] | ИТОГО: | 25.695 | [6 empty] | ИТОГО: | 25.695 | [5 empty] | ИТОГО: | 28.9085
16/А-П лоджии | ОК-8 | 1.65 | 2.55 | 4.2075 | 1 | 4.2075 |  | 16/А-П лоджии | ОК-8 | 1.65 | 2.55 | 4.2075 | 1 | 4.2075 | 16/А-П лоджии | ОК-13 | 1.65 | 2.81 | 4.6365 | 1 | 4.6365
| ОК-9.2 | 1.6 | 2.55 | 4.08 | 1 | 4.08 |  |  | ОК-9.2 | 1.6 | 2.55 | 4.08 | 1 | 4.08 |  | ОК-14.2 | 1.6 | 2.81 | 4.496 | 1 | 4.496
| ОК-10.2 | 1.5 | 2.55 | 3.825 | 1 | 3.825 |  |  | ОК-10.2 | 1.5 | 2.55 | 3.825 | 1 | 3.825 |  | ОК-15.2 | 1.5 | 2.81 | 4.215 | 1 | 4.215
| ОК-19 | 2.4 | 1.8 | 4.32 | 6 | 25.92 |  |  | ОК-19 | 2.4 | 1.8 | 4.32 | 6 | 25.92 |  | ОК-5.1 | 2.4 | 2.06 | 4.944 | 6 | 29.664
[5 empty] | ИТОГО: | 38.0325 | [6 empty] | ИТОГО: | 38.0325 | [5 empty] | ИТОГО: | 43.0115
А/1-16 лоджии | ОК-11 | 1.35 | 2.55 | 3.4425 | 1 | 3.4425 |  | А/1-16 лоджии | ОК-11 | 1.35 | 2.55 | 3.4425 | 1 | 3.4425 | А/1-16 лоджии | ОК-15.2 | 1.5 | 2.81 | 4.215 | 1 | 4.215
| ОК-10.2 | 1.5 | 2.55 | 3.825 | 1 | 3.825 |  |  | ОК-10.2 | 1.5 | 2.55 | 3.825 | 1 | 3.825 |  | ОК-16 | 1.35 | 2.81 | 3.7935 | 1 | 3.7935
| ОК-19 | 2.4 | 1.8 | 4.32 | 4 | 17.28 |  |  | ОК-19 | 2.4 | 1.8 | 4.32 | 4 | 17.28 |  | ОК-5.1 | 2.4 | 2.06 | 4.944 | 4 | 19.776
[5 empty] | ИТОГО: | 24.5475 | [6 empty] | ИТОГО: | 24.5475 | [5 empty] | ИТОГО: | 27.7845
1/А-П лоджии | ОК-12 | 1.45 | 2.55 | 3.6975 | 1 | 3.6975 |  | 1/А-П лоджии | ОК-12 | 1.45 | 2.55 | 3.6975 | 1 | 3.6975 | 1/А-П лоджии | ОК-17 | 1.45 | 2.81 | 4.0745 | 1 | 4.0745
| ОК-10.1 | 1.5 | 2.55 | 3.825 | 1 | 3.825 |  |  | ОК-10.1 | 1.5 | 2.55 | 3.825 | 1 | 3.825 |  | ОК-15.1 | 1.5 | 2.81 | 4.215 | 1 | 4.215
| ОК-19 | 2.4 | 1.8 | 4.32 | 4 | 17.28 |  |  | ОК-19 | 2.4 | 1.8 | 4.32 | 4 | 17.28 |  | ОК-5.1 | 2.4 | 2.06 | 4.944 | 4 | 19.776
[5 empty] | ИТОГО: | 24.8025 | [6 empty] | ИТОГО: | 24.8025 | [5 empty] | ИТОГО: | 28.0655
Note on D7: Пользователь: высота проема от отм.+ 0,600
Note on D84: Пользователь: полная высота проема
Note on N96: Пользователь: при расчете отделки учитывается площадь с двух сторон (нужно вычесть проем два раза)
Note on N100: Пользователь: при расчете отделки учитывается площадь с двух сторон (нужно вычесть проем два раза)
Note on N103: Пользователь: при расчете отделки учитывается площадь с двух сторон (нужно вычесть проем два раза)
Note on V105: Пользователь: при расчете отделки учитывается площадь с двух сторон (нужно вычесть проем два раза)
Note on N107: Пользователь: при расчете отделки учитывается площадь с двух сторон (нужно вычесть проем два раза)
Note on V109: Пользователь: при расчете отделки учитывается площадь с двух сторон (нужно вычесть проем два раза)
Note on V112: Пользователь: при расчете отделки учитывается площадь с двух сторон (нужно вычесть проем два раза)
Note on V116: Пользователь: при расчете отделки учитывается площадь с двух сторон (нужно вычесть проем два раза)
Note on F145: Пользователь: при расчете отделки учитывается площадь с двух сторон (нужно вычесть проем два раза)
Note on N145: Пользователь: при расчете отделки учитывается площадь с двух сторон (нужно вычесть проем два раза)
Note on V145: Пользователь: при расчете отделки учитывается площадь с двух сторон (нужно вычесть проем два раза)
Note on F150: Пользователь: при расчете отделки учитывается площадь с двух сторон (нужно вычесть проем два раза)
Note on N150: Пользователь: при расчете отделки учитывается площадь с двух сторон (нужно вычесть проем два раза)
Note on V150: Пользователь: при расчете отделки учитывается площадь с двух сторон (нужно вычесть проем два раза)
Note on F154: Пользователь: при расчете отделки учитывается площадь с двух сторон (нужно вычесть проем два раза)
Note on N154: Пользователь: при расчете отделки учитывается площадь с двух сторон (нужно вычесть проем два раза)
Note on V154: Пользователь: при расчете отделки учитывается площадь с двух сторон (нужно вычесть проем два раза)
Note on F158: Пользователь: при расчете отделки учитывается площадь с двух сторон (нужно вычесть проем два раза)
Note on N158: Пользователь: при расчете отделки учитывается площадь с двух сторон (нужно вычесть проем два раза)
Note on V158: Пользователь: при расчете отделки учитывается площадь с двух сторон (нужно вычесть проем два раза)

## Откосы ГП-1.1
ПРОЕМЫ - (с учетом четвертей 50мм) |  |  |  |  | 0.05 | м | ГП-1.1 | [5 empty] | нижний отскос выхода на лоджию не выполняется - РП
Этаж: 1 | [6 empty] | Этаж: 2, 3 | [7 empty] | Этаж: 4
Оси фасада | Наим-ие проема | Ширина, м | Высота, м | Кол-во, шт | Откосы штукат, м2 | Откосы клей, м2 | Оси фасада | Наим-ие проема | Ширина, м | Высота, м | Кол-во, шт | Откосы штукат, м2 | Откосы клей, м2 |  | Оси фасада | Наим-ие проема | Ширина, м | Высота, м | Кол-во, шт | Откосы штукат, м2 | Откосы клей, м2
И/1-15 | Вт-4 | 2.3 | 2.87 | 1 | 1.3668 | 1.7578 | И/1-15 | ОК-3 | 2.3 | 1.75 | 4 | 3.944 | 5.508 |  | И/1-15 | ОК-3 | 2.3 | 1.75 | 2 | 1.972 | 2.754
| Вт-5 | 2 | 2.87 | 1 | 1.3158 | 1.6558 |  | ОК-4 | 2 | 1.75 | 2 | 1.87 | 2.55 |  |  | ОК-4 | 2 | 1.75 | 1 | 0.935 | 1.275
| Вт-7 | 2.7 | 2.87 | 1 | 1.4348 | 1.8938 |  |  |  |  | ИТОГО: | 5.814 | 8.058 |  |  | ОК-6.1 | 0.9 | 1.75 | 2 | 1.496 | 1.802
| Вт-8 | 2.05 | 2.87 | 1 | 1.3243 | 1.6728 | 15/А-И | ОК-3 | 2.3 | 1.75 | 3 | 2.958 | 4.131 |  |  | ОК-6.2 | 0.9 | 1.75 | 2 | 1.496 | 1.802
| Вт-9 | 2.3 | 2.87 | 1 | 1.3668 | 1.7578 |  |  |  |  | ИТОГО: | 2.958 | 4.131 |  |  | ОК-7.1 | 0.75 | 1.75 | 1 | 0.7225 | 0.85
| Вт-10 | 1.85 | 2.87 | 1 | 1.2903 | 1.6048 | А/1-15 | ОК-2 | 1.2 | 1.75 | 1 | 0.799 | 1.003 |  |  | ОК-7.2 | 0.75 | 1.75 | 1 | 0.7225 | 0.85
| Вт-13.1 | 2.85 | 2.87 | 1 | 1.4603 | 1.9448 |  | ОК-3 | 2.3 | 1.75 | 2 | 1.972 | 2.754 | [5 empty] | ИТОГО: | 7.344 | 9.333
| Вт-13.2 | 2.9 | 2.87 | 1 | 1.4688 | 1.9618 |  | ОК-4 | 2 | 1.75 | 1 | 0.935 | 1.275 |  | 15/А-И | ОК-3 | 2.3 | 1.75 | 1 | 0.986 | 1.377
| Вт-14 | 2.4 | 2.87 | 1 | 1.3838 | 1.7918 |  |  |  |  | ИТОГО: | 3.706 | 5.032 |  |  | ОК-6.1 | 0.9 | 1.75 | 2 | 1.496 | 1.802
| Вт-15 | 2.35 | 2.87 | 1 | 1.3753 | 1.7748 | 1/А-И | ОК-5 | 2.6 | 1.75 | 2 | 2.074 | 2.958 |  |  | ОК-6.2 | 0.9 | 1.75 | 2 | 1.496 | 1.802
|  |  |  | ИТОГО: | 13.787 | 17.816 |  |  |  |  | ИТОГО: | 2.074 | 2.958 | [5 empty] | ИТОГО: | 3.978 | 4.981
15/А-И | Вт-4 | 2.3 | 2.87 | 2 | 2.7336 | 3.5156 | И/1-15 лоджии | ОК-17.1 | 2.1 | 2.55 | 2 | 2.448 | 2.448 |  | А/1-15 | ОК-2 | 1.2 | 1.75 | 1 | 0.799 | 1.003
| Вт-18 | 2.55 | 2.87 | 1 | 1.4093 | 1.8428 |  | ОК-17.2 | 2.1 | 2.55 | 2 | 2.448 | 2.448 |  |  | ОК-3 | 2.3 | 1.75 | 1 | 0.986 | 1.377
|  |  |  | ИТОГО: | 4.1429 | 5.3584 |  | ОК-9 | 2.4 | 1.8 | 4 | 4.08 | 5.04 |  |  | ОК-6.1 | 0.9 | 1.75 | 1 | 0.748 | 0.901
А/1-15 | ОК-1 | 1.2 | 2.85 | 1 | 1.173 | 1.377 |  |  |  |  | ИТОГО: | 8.976 | 9.936 |  |  | ОК-6.2 | 0.9 | 1.75 | 1 | 0.748 | 0.901
| Вт-1 | 3 | 2.87 | 1 | 1.4858 | 1.9958 | 15/А-И лоджии | ОК-17.2 | 2.1 | 2.55 | 1 | 1.224 | 1.224 |  |  | ОК-7.1 | 0.75 | 1.75 | 1 | 0.7225 | 0.85
| Вт-4 | 2.3 | 2.87 | 3 | 4.1004 | 5.2734 |  | ОК-9 | 2.4 | 1.8 | 1 | 1.02 | 1.26 |  |  | ОК-7.2 | 0.75 | 1.75 | 1 | 0.7225 | 0.85
| Вт-5 | 2 | 2.87 | 1 | 1.3158 | 1.6558 |  |  |  |  | ИТОГО: | 2.244 | 2.484 | [5 empty] | ИТОГО: | 4.726 | 5.882
|  |  |  | ИТОГО: | 8.075 | 10.302 | А/1-15 лоджии | ОК-17.1 | 2.1 | 2.55 | 1 | 1.224 | 1.224 |  | 1/А-И | ОК-5 | 2.6 | 1.75 | 1 | 1.037 | 1.479
1/А-И | Вт-6 | 2.6 | 2.87 | 2 | 2.8356 | 3.7196 |  | ОК-17.2 | 2.1 | 2.55 | 1 | 1.224 | 1.224 |  |  | ОК-8.1 | 1.05 | 1.75 | 1 | 0.7735 | 0.952
|  |  |  | ИТОГО: | 2.8356 | 3.7196 |  | ОК-9 | 2.4 | 1.8 | 2 | 2.04 | 2.52 |  |  | ОК-8.2 | 1.05 | 1.75 | 1 | 0.7735 | 0.952
[11 empty] | ИТОГО: | 4.488 | 4.968 | [5 empty] | ИТОГО: | 2.584 | 3.383
[15 empty] | И/1-15 лоджии | ОК-17.1 | 2.1 | 2.55 | 2 | 2.448 | 3.162
[16 empty] | ОК-17.2 | 2.1 | 2.55 | 2 | 2.448 | 3.162
[16 empty] | ОК-9 | 2.4 | 1.8 | 4 | 4.08 | 5.04
[19 empty] | ИТОГО: | 8.976 | 11.364
[15 empty] | 15/А-И лоджии | ОК-17.2 | 2.1 | 2.55 | 1 | 1.224 | 1.581
[16 empty] | ОК-9 | 2.4 | 1.8 | 1 | 1.02 | 1.26
[19 empty] | ИТОГО: | 2.244 | 2.841
[15 empty] | А/1-15 лоджии | ОК-17.1 | 2.1 | 2.55 | 1 | 1.224 | 1.581
[16 empty] | ОК-17.2 | 2.1 | 2.55 | 1 | 1.224 | 1.581
[16 empty] | ОК-9 | 2.4 | 1.8 | 2 | 2.04 | 2.52
[19 empty] | ИТОГО: | 4.488 | 5.682
|  |  |  | всего: | 28.8405 | 37.196 |  |  |  |  | всего: | 30.26 | 37.567 | [5 empty] | всего: | 34.34 | 43.466
Этаж: 5 | [6 empty] | Этаж: 6; (9,10,13,14) | [7 empty] | Этаж: (7,8); (11,12,15)
Оси фасада | Наим-ие проема | Ширина, м | Высота, м | Кол-во, шт | Откосы штукат, м2 | Откосы клей, м2 | Оси фасада | Наим-ие проема | Ширина, м | Высота, м | Кол-во, шт | Откосы штукат, м2 | Откосы клей, м2 |  | Оси фасада | Наим-ие проема | Ширина, м | Высота, м | Кол-во, шт | Откосы штукат, м2 | Откосы клей, м2
И/1-15 | ОК-3 | 2.3 | 1.75 | 2 | 1.972 | 2.754 | И/1-15 | ОК-3 | 2.3 | 1.75 | 2 | 1.972 | 2.754 |  | И/1-15 | ОК-3 | 2.3 | 1.75 | 2 | 1.972 | 2.754
| ОК-4 | 2 | 1.75 | 1 | 0.935 | 1.275 |  | ОК-4 | 2 | 1.75 | 1 | 0.935 | 1.275 |  |  | ОК-4 | 2 | 1.75 | 1 | 0.935 | 1.275
| ОК-6.1 | 0.9 | 1.75 | 2 | 1.496 | 1.802 |  | ОК-6.1 | 0.9 | 1.75 | 2 | 1.496 | 1.802 |  |  | ОК-6.1 | 0.9 | 1.75 | 2 | 1.496 | 1.802
| ОК-6.2 | 0.9 | 1.75 | 2 | 1.496 | 1.802 |  | ОК-6.2 | 0.9 | 1.75 | 2 | 1.496 | 1.802 |  |  | ОК-6.2 | 0.9 | 1.75 | 2 | 1.496 | 1.802
| ОК-7.1 | 0.75 | 1.75 | 1 | 0.7225 | 0.85 |  | ОК-7.1 | 0.75 | 1.75 | 1 | 0.7225 | 0.85 |  |  | ОК-7.1 | 0.75 | 1.75 | 1 | 0.7225 | 0.85
| ОК-7.2 | 0.75 | 1.75 | 1 | 0.7225 | 0.85 |  | ОК-7.2 | 0.75 | 1.75 | 1 | 0.7225 | 0.85 |  |  | ОК-7.2 | 0.75 | 1.75 | 1 | 0.7225 | 0.85
|  |  |  | ИТОГО: | 7.344 | 9.333 |  |  |  |  | ИТОГО: | 7.344 | 9.333 | [5 empty] | ИТОГО: | 7.344 | 9.333
15/А-И | ОК-3 | 2.3 | 1.75 | 2 | 1.972 | 2.754 | 15/А-И | ОК-3 | 2.3 | 1.75 | 2 | 1.972 | 2.754 |  | 15/А-И | ОК-3 | 2.3 | 1.75 | 1 | 0.986 | 1.377
| ОК-6.1 | 0.9 | 1.75 | 1 | 0.748 | 0.901 |  | ОК-6.1 | 0.9 | 1.75 | 1 | 0.748 | 0.901 |  |  | ОК-6.1 | 0.9 | 1.75 | 2 | 1.496 | 1.802
| ОК-6.2 | 0.9 | 1.75 | 1 | 0.748 | 0.901 |  | ОК-6.2 | 0.9 | 1.75 | 1 | 0.748 | 0.901 |  |  | ОК-6.2 | 0.9 | 1.75 | 2 | 1.496 | 1.802
|  |  |  | ИТОГО: | 3.468 | 4.556 |  |  |  |  | ИТОГО: | 3.468 | 4.556 | [5 empty] | ИТОГО: | 3.978 | 4.981
А/1-15 | ОК-2 | 1.2 | 1.75 | 1 | 0.799 | 1.003 | А/1-15 | ОК-2 | 1.2 | 1.75 | 1 | 0.799 | 1.003 |  | А/1-15 | ОК-2 | 1.2 | 1.75 | 1 | 0.799 | 1.003
| ОК-3 | 2.3 | 1.75 | 1 | 0.986 | 1.377 |  | ОК-3 | 2.3 | 1.75 | 1 | 0.986 | 1.377 |  |  | ОК-3 | 2.3 | 1.75 | 1 | 0.986 | 1.377
| ОК-4 | 2 | 1.75 | 1 | 0.935 | 1.275 |  | ОК-4 | 2 | 1.75 | 1 | 0.935 | 1.275 |  |  | ОК-6.1 | 0.9 | 1.75 | 1 | 0.748 | 0.901
| ОК-6.1 | 0.9 | 1.75 | 1 | 0.748 | 0.901 |  | ОК-6.1 | 0.9 | 1.75 | 1 | 0.748 | 0.901 |  |  | ОК-6.2 | 0.9 | 1.75 | 1 | 0.748 | 0.901
| ОК-6.2 | 0.9 | 1.75 | 1 | 0.748 | 0.901 |  | ОК-6.2 | 0.9 | 1.75 | 1 | 0.748 | 0.901 |  |  | ОК-7.1 | 0.75 | 1.75 | 1 | 0.7225 | 0.85
|  |  |  | ИТОГО: | 4.216 | 5.457 |  |  |  |  | ИТОГО: | 4.216 | 5.457 |  |  | ОК-7.2 | 0.75 | 1.75 | 1 | 0.7225 | 0.85
1/А-И | ОК-5 | 2.6 | 1.75 | 1 | 1.037 | 1.479 | 1/А-И | ОК-5 | 2.6 | 1.75 | 1 | 1.037 | 1.479 | [5 empty] | ИТОГО: | 4.726 | 5.882
| ОК-8.1 | 1.05 | 1.75 | 1 | 0.7735 | 0.952 |  | ОК-8.1 | 1.05 | 1.75 | 1 | 0.7735 | 0.952 |  | 1/А-И | ОК-5 | 2.6 | 1.75 | 1 | 1.037 | 1.479
| ОК-8.2 | 1.05 | 1.75 | 1 | 0.7735 | 0.952 |  | ОК-8.2 | 1.05 | 1.75 | 1 | 0.7735 | 0.952 |  |  | ОК-8.1 | 1.05 | 1.75 | 1 | 0.7735 | 0.952
|  |  |  | ИТОГО: | 2.584 | 3.383 |  |  |  |  | ИТОГО: | 2.584 | 3.383 |  |  | ОК-8.2 | 1.05 | 1.75 | 1 | 0.7735 | 0.952
И/1-15 лоджии | ОК-17.1 | 2.1 | 2.55 | 2 | 2.448 | 3.162 | И/1-15 лоджии | ОК-19.1 | 1.6 | 2.55 | 2 | 2.278 | 2.822 | [5 empty] | ИТОГО: | 2.584 | 3.383
| ОК-17.2 | 2.1 | 2.55 | 2 | 2.448 | 3.162 |  | ОК-19.2 | 1.6 | 2.55 | 1 | 1.139 | 1.411 |  | И/1-15 лоджии | ОК-19.1 | 1.6 | 2.55 | 2 | 2.278 | 2.822
| ОК-9 | 2.4 | 1.8 | 4 | 4.08 | 5.04 |  | ОК-20 | 1.85 | 2.55 | 1 | 1.1815 | 1.496 |  |  | ОК-19.2 | 1.6 | 2.55 | 1 | 1.139 | 1.411
|  |  |  | ИТОГО: | 8.976 | 11.364 |  | ОК-9 | 2.4 | 1.8 | 4 | 4.08 | 5.04 |  |  | ОК-20 | 1.85 | 2.55 | 1 | 1.1815 | 1.496
15/А-И лоджии | ОК-17.2 | 2.1 | 2.55 | 1 | 1.224 | 1.581 |  |  |  |  | ИТОГО: | 8.6785 | 10.769 |  |  | ОК-9 | 2.4 | 1.8 | 4 | 4.08 | 5.04
| ОК-9 | 2.4 | 1.8 | 1 | 1.02 | 1.26 | 15/А-И лоджии | ОК-21 | 1.7 | 2.55 | 1 | 1.156 | 1.445 | [5 empty] | ИТОГО: | 8.6785 | 10.769
|  |  |  | ИТОГО: | 2.244 | 2.841 |  | ОК-9 | 2.4 | 1.8 | 1 | 1.02 | 1.26 |  | 15/А-И лоджии | ОК-21 | 1.7 | 2.55 | 1 | 1.156 | 1.445
А/1-15 лоджии | ОК-17.1 | 2.1 | 2.55 | 1 | 1.224 | 1.581 |  |  |  |  | ИТОГО: | 2.176 | 2.705 |  |  | ОК-9 | 2.4 | 1.8 | 1 | 1.02 | 1.26
| ОК-17.2 | 2.1 | 2.55 | 1 | 1.224 | 1.581 | А/1-15 лоджии | ОК-18.1 | 1.8 | 2.55 | 1 | 1.173 | 1.479 | [5 empty] | ИТОГО: | 2.176 | 2.705
| ОК-9 | 2.4 | 1.8 | 2 | 2.04 | 2.52 |  | ОК-18.2 | 1.8 | 2.55 | 1 | 1.173 | 1.479 |  | А/1-15 лоджии | ОК-18.1 | 1.8 | 2.55 | 1 | 1.173 | 1.479
|  |  |  | ИТОГО: | 4.488 | 5.682 |  | ОК-9 | 2.4 | 1.8 | 2 | 2.04 | 2.52 |  |  | ОК-18.2 | 1.8 | 2.55 | 1 | 1.173 | 1.479
|  |  |  | всего: | 33.32 | 42.616 |  |  |  |  | ИТОГО: | 4.386 | 5.478 |  |  | ОК-9 | 2.4 | 1.8 | 2 | 2.04 | 2.52
[11 empty] | всего: | 32.8525 | 41.681 | [5 empty] | ИТОГО: | 4.386 | 5.478
Этаж: 16 | [18 empty] | всего: | 33.8725 | 42.531
Оси фасада | Наим-ие проема | Ширина, м | Высота, м | Кол-во, шт | Откосы штукат, м2 | Откосы клей, м2 |  | ВСЕГО ПЛОЩАДЬ ОТКОСОВ 4-16эт: |  |  |  | ВСЕГО ПРОФИЛЯ 4-16эт:
И/1-15 | ОК-14 | 2.3 | 2.01 | 2 | 2.1488 | 2.9308 |  | штукатурка: |  | 438.3399 | м2 | угловой: |  | 2578.47 | м | (с 3 сторон: на окнах кроме верха - там капельник; на лоджиях кроме низа - там нет откоса)
| ОК-16 | 2 | 2.01 | 1 | 1.0234 | 1.3634 |  | клееармирующий слой: |  | 552.7826 | м2 | примыкающий: |  | 2578.47 | м | (с 3 сторон кроме низа)
| ОК-11.1 | 0.9 | 2.01 | 2 | 1.6728 | 1.9788 | [5 empty] | капельник: |  | 602.7 | м | (над каждым окном кроме выхода на лоджию)
| ОК-11.2 | 0.9 | 2.01 | 2 | 1.6728 | 1.9788 |  | краска:
| ОК-12.1 | 0.75 | 2.01 | 1 | 0.8109 | 0.9384 |  |  | RAL 9010 | 343.6839 | м2
| ОК-12.2 | 0.75 | 2.01 | 1 | 0.8109 | 0.9384 |  |  | RAL 9018 | 94.656 | м2
|  |  |  | ИТОГО: | 8.1396 | 10.1286
15/А-И | ОК-14 | 2.3 | 2.01 | 1 | 1.0744 | 1.4654 |  | ВСЕГО ПЛОЩАДЬ ОТКОСОВ 2-3эт: |  |  |  | ВСЕГО ПРОФИЛЯ 2-3эт: |  |  | (только на лоджиях мокрый фасад) |  |  |  | профиля поэтажно:
| ОК-11.1 | 0.9 | 2.01 | 2 | 1.6728 | 1.9788 |  | штукатурка: |  | 17.136 | м2 | угловой: |  | 100.8 | м |  |  |  |  | угловой | капельник | примыкающий
| ОК-11.2 | 0.9 | 2.01 | 2 | 1.6728 | 1.9788 |  | клееармирующий слой: |  | 17.136 | м2 | примыкающий: |  | 100.8 | м |  |  |  | 2.3 | 50.4 | - | 50.4
|  |  |  | ИТОГО: | 4.42 | 5.423 | [5 empty] | капельник: |  | - | м |  |  |  | 4 | 202 | 45.9 | 202
А/1-15 | ОК-14 | 2.3 | 2.01 | 1 | 1.0744 | 1.4654 |  | отделка: | [10 empty] | 5 | 196 | 46.9 | 196
| ОК-26 | 1.2 | 1.75 | 1 | 0.799 | 1.003 |  |  | панели? | 43.384 | м2 | [7 empty] | 6,9,10,13,14 | 193.25 | 46.9 | 193.25
| ОК-11.1 | 0.9 | 2.01 | 1 | 0.8364 | 0.9894 | [12 empty] | 7,8,11,12,15 | 199.25 | 45.9 | 199.25
| ОК-11.2 | 0.9 | 2.01 | 1 | 0.8364 | 0.9894 | [12 empty] | 16 | 217.97 | 45.9 | 217.97
| ОК-12.1 | 0.75 | 2.01 | 1 | 0.8109 | 0.9384 |  | ВСЕГО ПЛОЩАДЬ ОТКОСОВ 1эт:
| ОК-12.2 | 0.75 | 2.01 | 1 | 0.8109 | 0.9384 |  | отделка:
|  |  |  | ИТОГО: | 5.168 | 6.324 |  |  | клинкер? | 28.8405 | м2
1/А-И | ОК-15 | 2.6 | 2.01 | 1 | 1.1254 | 1.5674
| ОК-13.1 | 1.05 | 2.01 | 1 | 0.8619 | 1.0404
| ОК-13.2 | 1.05 | 2.01 | 1 | 0.8619 | 1.0404
|  |  |  | ИТОГО: | 2.8492 | 3.6482
И/1-15 лоджии | ОК-23.1 | 1.6 | 2.81 | 2 | 2.4548 | 2.9988
| ОК-23.2 | 1.6 | 2.81 | 1 | 1.2274 | 1.4994
| ОК-24 | 1.85 | 2.81 | 1 | 1.2699 | 1.5844
| ОК-10 | 2.4 | 2.06 | 4 | 4.4336 | 5.352
|  |  |  | ИТОГО: | 9.3857 | 11.4346
15/А-И лоджии | ОК-25 | 1.7 | 2.81 | 1 | 1.2444 | 1.5334
| ОК-10 | 2.4 | 2.06 | 1 | 1.1084 | 1.338
|  |  |  | ИТОГО: | 2.3528 | 2.8714
А/1-15 лоджии | ОК-22.1 | 1.8 | 2.81 | 1 | 1.2614 | 1.5674
| ОК-22.2 | 1.8 | 2.81 | 1 | 1.2614 | 1.5674
| ОК-10 | 2.4 | 2.06 | 2 | 2.2168 | 2.676
|  |  |  | ИТОГО: | 4.7396 | 5.8108
|  |  |  | всего: | 37.0549 | 45.6406
Note on D7: Пользователь: полная высота проема
Note on K86: Пользователь: боковые откосы всех окон + все откосы выходов на лоджию + все откосы 16 эт
Note on K87: Пользователь: верхний откос всех окон (кроме 16 этажа)
Note on J90: Пользователь: только выход на лоджию
Note on N90: Пользователь: с 3 сторон (кроме низа)
Note on J91: Пользователь: только выход на лоджию
Note on N91: Пользователь: с 3 сторон (кроме низа)
Note on K94: Пользователь: с 3 сторон, снизу отлив
Note on K99: Пользователь: с 3 сторон

## Откосы ГП-1.2
ПРОЕМЫ - (с учетом четвертей 50мм) |  |  |  |  | 0.05 | м | ГП-1.2 | [5 empty] | нижний отскос выхода на лоджию не выполняется - РП
Этаж: 1 | [6 empty] | Этаж: 2, 3 | [8 empty] | Этаж: 4
Оси фасада | Наим-ие проема | Ширина, м | Высота, м | Кол-во, шт | Откосы штукат, м2 | Откосы клей, м2 | Оси фасада | Наим-ие проема | Ширина, м | Высота, м | Кол-во, шт | Откосы штукат, м2 | Откосы клей, м2 |  |  | Оси фасада | Наим-ие проема | Ширина, м | Высота, м | Кол-во, шт | Откосы штукат, м2 | Откосы клей, м2
Г/1-13 | Вт-1 | 2.6 | 2.87 | 1 | 1.4178 | 1.8598 | Г/1-13 | ОК-1 | 2.3 | 1.75 | 5 | 4.93 | 6.885 |  |  | Г/1-13 | ОК-1 | 2.3 | 1.75 | 2 | 1.972 | 2.754
| Вт-2 | 2.3 | 2.87 | 5 | 6.834 | 8.789 |  |  |  |  | ИТОГО: | 4.93 | 6.885 |  |  |  | ОК-4.1 | 0.9 | 1.75 | 3 | 2.244 | 2.703
| Вт-3 | 3.2 | 2.87 | 1 | 1.5198 | 2.0638 | 13/А-Г | ОК-2 | 2.6 | 1.75 | 2 | 2.074 | 2.958 |  |  |  | ОК-4.2 | 0.9 | 1.75 | 3 | 2.244 | 2.703
| Вт-4 | 2.25 | 2.87 | 1 | 1.3583 | 1.7408 |  |  |  |  | ИТОГО: | 2.074 | 2.958 | [6 empty] | ИТОГО: | 6.46 | 8.16
| Вт-7 | 2.3 | 2.87 | 1 | 1.3668 | 1.7578 | А/1-13 | ОК-1 | 2.3 | 1.75 | 5 | 4.93 | 6.885 |  |  | 13/А-Г | ОК-2 | 2.6 | 1.75 | 1 | 1.037 | 1.479
| Вт-8 | 2.55 | 2.87 | 1 | 1.4093 | 1.8428 | 2 эт | ОК-10 | 0.8 | 0.53 | 1 | 0.3162 | 0.4522 |  |  |  | ОК-5.1 | 1.05 | 1.75 | 1 | 0.7735 | 0.952
|  |  |  | ИТОГО: | 13.906 | 18.054 | 2 эт | ОК-3 | 0.8 | 0.82 | 1 | 0.4148 | 0.5508 |  |  |  | ОК-5.2 | 1.05 | 1.75 | 1 | 0.7735 | 0.952
13/А-Г | Вт-9 | 2.6 | 2.87 | 1 | 1.4178 | 1.8598 | 3 эт | ОК-3 | 0.8 | 0.93 | 1 | 0.4522 | 0.5882 | [6 empty] | ИТОГО: | 2.584 | 3.383
| Вт-10 | 2.5 | 2.87 | 1 | 1.4008 | 1.8258 | 3 эт | ОК-3 | 1.25 | 1.61 | 1 | 0.7599 | 0.9724 |  |  | А/1-13 | ОК-1 | 2.3 | 1.75 | 3 | 2.958 | 4.131
|  |  |  | ИТОГО: | 2.8186 | 3.6856 |  |  |  |  | ИТОГО: | 5.661 | 7.888 | 6.1421 | 8.4456 |  | ОК-3 | 1.25 | 0.14 | 1 | 0.2601 | 0.4726
А/1-13 | Вт-2 | 2.3 | 2.87 | 7 | 9.5676 | 12.3046 | Г/1-13 лоджии | ОК-11.1 | 2.1 | 2.55 | 3 | 3.672 | 3.672 |  |  |  | ОК-4.1 | 0.9 | 1.75 | 2 | 1.496 | 1.802
| Вт-11 | 3.05 | 2.87 | 1 | 1.4943 | 2.0128 |  | ОК-11.2 | 2.1 | 2.55 | 1 | 1.224 | 1.224 |  |  |  | ОК-4.2 | 0.9 | 1.75 | 2 | 1.496 | 1.802
| дверь | 0.8 | 1.5 | 1 | 0.646 | 0.782 |  | ОК-12 | 2.2 | 2.55 | 1 | 1.241 | 1.241 | [6 empty] | ИТОГО: | 6.2101 | 8.2076
| ОК-10 | 0.8 | 1.34 | 1 | 0.5916 | 0.7276 |  | ОК-8.1 | 2.4 | 1.8 | 5 | 5.1 | 6.3 |  |  | Г/1-13 лоджии | ОК-11.1 | 2.1 | 2.55 | 3 | 3.672 | 4.743
|  |  |  | ИТОГО: | 12.2995 | 15.827 |  |  |  |  | ИТОГО: | 11.237 | 12.437 |  |  |  | ОК-11.2 | 2.1 | 2.55 | 1 | 1.224 | 1.581
[7 empty] | А/1-13 лоджии | ОК-11.1 | 2.1 | 2.55 | 2 | 2.448 | 2.448 |  |  |  | ОК-12 | 2.2 | 2.55 | 1 | 1.241 | 1.615
[8 empty] | ОК-11.2 | 2.1 | 2.55 | 1 | 1.224 | 1.224 |  |  |  | ОК-8.1 | 2.4 | 1.8 | 5 | 5.1 | 7.14
[8 empty] | ОК-8.1 | 2.4 | 1.8 | 2 | 2.04 | 2.52 | [6 empty] | ИТОГО: | 11.237 | 15.079
[8 empty] | ОК-8.2 | 2.7 | 1.8 | 1 | 1.071 | 1.35 |  |  | А/1-13 лоджии | ОК-11.1 | 2.1 | 2.55 | 2 | 2.448 | 3.162
[11 empty] | ИТОГО: | 6.783 | 7.542 |  |  |  | ОК-11.2 | 2.1 | 2.55 | 1 | 1.224 | 1.581
[17 empty] | ОК-8.1 | 2.4 | 1.8 | 2 | 2.04 | 2.856
[17 empty] | ОК-8.2 | 2.7 | 1.8 | 1 | 1.071 | 1.53
[20 empty] | ИТОГО: | 6.783 | 9.129
|  |  |  | всего: | 29.0241 | 37.5666 |  |  |  |  | всего 2 эт: | 30.685 | 37.71 | [6 empty] | всего: | 33.2741 | 43.9586
[11 empty] | всего 3 эт: | 31.1661 | 38.2676
Этаж: 5 | [6 empty] | Этаж: 6; (9,10,13,14) | [8 empty] | Этаж: (7,8); (11,12,15)
Оси фасада | Наим-ие проема | Ширина, м | Высота, м | Кол-во, шт | Откосы штукат, м2 | Откосы клей, м2 | Оси фасада | Наим-ие проема | Ширина, м | Высота, м | Кол-во, шт | Откосы штукат, м2 | Откосы клей, м2 |  |  | Оси фасада | Наим-ие проема | Ширина, м | Высота, м | Кол-во, шт | Откосы штукат, м2 | Откосы клей, м2
Г/1-13 | ОК-1 | 2.3 | 1.75 | 3 | 2.958 | 4.131 | Г/1-13 | ОК-1 | 2.3 | 1.75 | 3 | 2.958 | 4.131 |  |  | Г/1-13 | ОК-1 | 2.3 | 1.75 | 2 | 1.972 | 2.754
| ОК-4.1 | 0.9 | 1.75 | 2 | 1.496 | 1.802 |  | ОК-4.1 | 0.9 | 1.75 | 2 | 1.496 | 1.802 |  |  |  | ОК-4.1 | 0.9 | 1.75 | 3 | 2.244 | 2.703
| ОК-4.2 | 0.9 | 1.75 | 2 | 1.496 | 1.802 |  | ОК-4.2 | 0.9 | 1.75 | 2 | 1.496 | 1.802 |  |  |  | ОК-4.2 | 0.9 | 1.75 | 3 | 2.244 | 2.703
|  |  |  | ИТОГО: | 5.95 | 7.735 |  |  |  |  | ИТОГО: | 5.95 | 7.735 | [6 empty] | ИТОГО: | 6.46 | 8.16
13/А-Г | ОК-2 | 2.6 | 1.75 | 1 | 1.037 | 1.479 | 13/А-Г | ОК-2 | 2.6 | 1.75 | 1 | 1.037 | 1.479 |  |  | 13/А-Г | ОК-2 | 2.6 | 1.75 | 1 | 1.037 | 1.479
| ОК-5.1 | 1.05 | 1.75 | 1 | 0.7735 | 0.952 |  | ОК-5.1 | 1.05 | 1.75 | 1 | 0.7735 | 0.952 |  |  |  | ОК-5.1 | 1.05 | 1.75 | 1 | 0.7735 | 0.952
| ОК-5.2 | 1.05 | 1.75 | 1 | 0.7735 | 0.952 |  | ОК-5.2 | 1.05 | 1.75 | 1 | 0.7735 | 0.952 |  |  |  | ОК-5.2 | 1.05 | 1.75 | 1 | 0.7735 | 0.952
|  |  |  | ИТОГО: | 2.584 | 3.383 |  |  |  |  | ИТОГО: | 2.584 | 3.383 | [6 empty] | ИТОГО: | 2.584 | 3.383
А/1-13 | ОК-1 | 2.3 | 1.75 | 2 | 1.972 | 2.754 | А/1-13 | ОК-1 | 2.3 | 1.75 | 2 | 1.972 | 2.754 |  |  | А/1-13 | ОК-1 | 2.3 | 1.75 | 3 | 2.958 | 4.131
| ОК-3 | 1.25 | 1.75 | 1 | 0.8075 | 1.02 |  | ОК-3 | 1.25 | 1.75 | 1 | 0.8075 | 1.02 |  |  |  | ОК-3 | 1.25 | 1.75 | 1 | 0.8075 | 1.02
| ОК-4.1 | 0.9 | 1.75 | 3 | 2.244 | 2.703 |  | ОК-4.1 | 0.9 | 1.75 | 3 | 2.244 | 2.703 |  |  |  | ОК-4.1 | 0.9 | 1.75 | 2 | 1.496 | 1.802
| ОК-4.2 | 0.9 | 1.75 | 3 | 2.244 | 2.703 |  | ОК-4.2 | 0.9 | 1.75 | 3 | 2.244 | 2.703 |  |  |  | ОК-4.2 | 0.9 | 1.75 | 2 | 1.496 | 1.802
|  |  |  | ИТОГО: | 7.2675 | 9.18 |  |  |  |  | ИТОГО: | 7.2675 | 9.18 | [6 empty] | ИТОГО: | 6.7575 | 8.755
Г/1-13 лоджии | ОК-11.1 | 2.1 | 2.55 | 3 | 3.672 | 4.743 | Г/1-13 лоджии | ОК-11.2 | 2.1 | 2.55 | 1 | 1.224 | 1.581 |  |  | Г/1-13 лоджии | ОК-11.2 | 2.1 | 2.55 | 1 | 1.224 | 1.581
| ОК-11.2 | 2.1 | 2.55 | 1 | 1.224 | 1.581 |  | ОК-13 | 1.7 | 2.55 | 1 | 1.156 | 1.445 |  |  |  | ОК-13 | 1.7 | 2.55 | 1 | 1.156 | 1.445
| ОК-12 | 2.2 | 2.55 | 1 | 1.241 | 1.615 |  | ОК-14.1 | 1.5 | 2.55 | 1 | 1.122 | 1.377 |  |  |  | ОК-14.1 | 1.5 | 2.55 | 1 | 1.122 | 1.377
| ОК-8.1 | 2.4 | 1.8 | 5 | 5.1 | 7.14 |  | ОК-14.2 | 1.45 | 2.55 | 1 | 1.1135 | 1.36 |  |  |  | ОК-14.2 | 1.45 | 2.55 | 1 | 1.1135 | 1.36
|  |  |  | ИТОГО: | 11.237 | 15.079 |  | ОК-15 | 1.4 | 2.55 | 1 | 1.105 | 1.343 |  |  |  | ОК-15 | 1.4 | 2.55 | 1 | 1.105 | 1.343
А/1-13 лоджии | ОК-11.1 | 2.1 | 2.55 | 2 | 2.448 | 3.162 |  | ОК-8.1 | 2.4 | 1.8 | 5 | 5.1 | 7.14 |  |  |  | ОК-8.1 | 2.4 | 1.8 | 5 | 5.1 | 7.14
| ОК-11.2 | 2.1 | 2.55 | 1 | 1.224 | 1.581 |  |  |  |  | ИТОГО: | 10.8205 | 14.246 | [6 empty] | ИТОГО: | 10.8205 | 14.246
| ОК-8.1 | 2.4 | 1.8 | 2 | 2.04 | 2.856 | А/1-13 лоджии | ОК-16.1 | 1.75 | 2.55 | 1 | 1.1645 | 1.462 |  |  | А/1-13 лоджии | ОК-16.1 | 1.75 | 2.55 | 1 | 1.1645 | 1.462
| ОК-8.2 | 2.7 | 1.8 | 1 | 1.071 | 1.53 |  | ОК-16.2 | 1.9 | 2.55 | 1 | 1.19 | 1.513 |  |  |  | ОК-16.2 | 1.9 | 2.55 | 1 | 1.19 | 1.513
|  |  |  | ИТОГО: | 6.783 | 9.129 |  | ОК-17 | 1.6 | 2.55 | 1 | 1.139 | 1.411 |  |  |  | ОК-17 | 1.6 | 2.55 | 1 | 1.139 | 1.411
|  |  |  | всего: | 33.8215 | 44.506 |  | ОК-8.1 | 2.4 | 1.8 | 2 | 2.04 | 2.856 |  |  |  | ОК-8.1 | 2.4 | 1.8 | 2 | 2.04 | 2.856
[8 empty] | ОК-8.2 | 2.7 | 1.8 | 1 | 1.071 | 1.53 |  |  |  | ОК-8.2 | 2.7 | 1.8 | 1 | 1.071 | 1.53
[11 empty] | ИТОГО: | 6.6045 | 8.772 | [6 empty] | ИТОГО: | 6.6045 | 8.772
[11 empty] | всего: | 33.2265 | 43.316 | [6 empty] | всего: | 33.2265 | 43.316
Этаж: 16
Оси фасада | Наим-ие проема | Ширина, м | Высота, м | Кол-во, шт | Откосы штукат, м2 | Откосы клей, м2 |  | ВСЕГО ПЛОЩАДЬ ОТКОСОВ 4-16эт: |  |  |  | ВСЕГО ПРОФИЛЯ 4-16эт:
Г/1-13 | ОК-6 | 2.3 | 2.01 | 2 | 2.1488 | 2.9308 |  | штукатурка: |  | 436.4002 | м2 | угловой: |  | 2567.06 | м | (с 3 сторон: на окнах кроме верха - там капельник; на лоджиях кроме низа - там нет откоса)
| ОК-8.3 | 0.9 | 2.01 | 3 | 2.5092 | 2.9682 |  | клееармирующий слой: |  | 568.9662 | м2 | примыкающий: |  | 2567.06 | м | (с 3 сторон кроме низа)
| ОК-8.4 | 0.9 | 2.01 | 3 | 2.5092 | 2.9682 | [5 empty] | капельник: |  | 598.6 | м | (над каждым окном кроме выхода на лоджию)
|  |  |  | ИТОГО: | 7.1672 | 8.8672 |  | краска:
13/А-Г | ОК-7 | 2.6 | 2.01 | 1 | 1.1254 | 1.5674 |  |  | RAL 9010 | 342.6622 | м2
| ОК-9.3 | 1.05 | 2.01 | 1 | 0.8619 | 1.0404 |  |  | RAL 9018 | 93.738 | м2
| ОК-9.4 | 1.05 | 2.01 | 1 | 0.8619 | 1.0404
|  |  |  | ИТОГО: | 2.8492 | 3.6482 |  | ВСЕГО ПЛОЩАДЬ ОТКОСОВ 2-3эт: |  |  |  | ВСЕГО ПРОФИЛЯ 2-3эт: |  |  | (только на лоджиях мокрый фасад) |  |  |  | профиля поэтажно:
А/1-13 | ОК-6 | 2.3 | 2.01 | 3 | 3.2232 | 4.3962 |  | штукатурка: |  | 19.618 | м2 | угловой: |  | 115.4 | м |  |  |  |  | угловой | капельник | примыкающий
| ОК-3 | 1.25 | 1.75 | 2 | 1.615 | 2.04 |  | клееармирующий слой: |  | 19.618 | м2 | примыкающий: |  | 115.4 | м |  |  |  | 2.3 | 57.7 | - | 57.7
| ОК-8.3 | 0.9 | 2.01 | 2 | 1.6728 | 1.9788 | [5 empty] | капельник: |  | - | м |  |  |  | 4 | 195.73 | 45.95 | 195.73
| ОК-8.4 | 0.9 | 2.01 | 2 | 1.6728 | 1.9788 |  | отделка: | [10 empty] | 5 | 198.95 | 45.95 | 198.95
|  |  |  | ИТОГО: | 8.1838 | 10.3938 |  |  | панели? | 42.2331 | м2 | [7 empty] | 6,9,10,13,14 | 195.45 | 45.95 | 195.45
Г/1-13 лоджии | ОК-18 | 1.7 | 2.81 | 1 | 1.2444 | 1.5334 | [12 empty] | 7,8,11,12,15 | 195.45 | 45.95 | 195.45
| ОК-19.1 | 1.5 | 2.81 | 1 | 1.2104 | 1.4654 |  | ВСЕГО ПЛОЩАДЬ ОТКОСОВ 1эт: | [10 empty] | 16 | 217.88 | 47.2 | 217.88
| ОК-19.2 | 1.45 | 2.81 | 1 | 1.2019 | 1.4484 |  | отделка:
| ОК-20 | 2.1 | 2.81 | 1 | 1.3124 | 1.6694 |  |  | клинкер? | 29.0241 | м2
| ОК-21 | 1.4 | 2.81 | 1 | 1.1934 | 1.4314
| ОК-9.1 | 2.4 | 2.06 | 5 | 5.542 | 7.582
|  |  |  | ИТОГО: | 11.7045 | 15.13
А/1-13 лоджии | ОК-22.1 | 1.75 | 2.81 | 1 | 1.2529 | 1.5504
| ОК-22.2 | 1.9 | 2.81 | 1 | 1.2784 | 1.6014
| ОК-23 | 1.6 | 2.81 | 1 | 1.2274 | 1.4994
| ОК-9.1 | 2.4 | 2.06 | 2 | 2.2168 | 3.0328
| ОК-9.2 | 2.7 | 2.06 | 1 | 1.1594 | 1.6184
|  |  |  | ИТОГО: | 7.1349 | 9.3024
|  |  |  | всего: | 37.0396 | 47.3416
Note on D7: Пользователь: полная высота проема
Note on L12: Пользователь: на 2 этаж попадает только часть окна, в отметках +3,520;+4,100
Note on L13: Пользователь: на 2 этаж попадает только часть окна, в отметках +5,700;+6,520 (четверть не учитывается, тк попадает на 3 этаж)
Note on L14: Пользователь: на 3 этаж попадает только часть окна, в отметках +6,520;+7,500
Note on L15: Пользователь: на 3 этаж попадает только часть окна, в отметках +8,700;+10,310 (четверть не учитывается, тк попадает на 4 этаж)
Note on N16: Пользователь: для 2 этажа
Note on O16: Пользователь: для 2 этажа
Note on P16: Пользователь: для 3 этажа
Note on Q16: Пользователь: для 3 этажа
Note on U16: Пользователь: на 4 этаж попадает только часть окна, в отметках +10,500;+10,440
Note on D19: Пользователь: на 1 этаж попадает только часть двери в отметках 0,000; +1,550
Note on D20: Пользователь: на 1 этаж попадает только часть окна в отметках +2,000; +3,340 (четверть не учитывается, тк попадает на 2 этаж)
Note on K69: Пользователь: боковые откосы всех окон + все откосы выходов на лоджию + все откосы 16 эт
Note on K70: Пользователь: верхний откос всех окон (кроме 16 этажа)
Note on J73: Пользователь: только выход на лоджию
Note on N73: Пользователь: с 3 сторон (кроме низа)
Note on E74: Пользователь: окно на 16эт+окно выхода на кровлю
Note on J74: Пользователь: только выход на лоджию
Note on N74: Пользователь: с 3 сторон (кроме низа)
Note on K77: Пользователь: с 3 сторон, снизу отлив
Note on K81: Пользователь: с 3 сторон

## Откосы ГП-2
ПРОЕМЫ - (с учетом четвертей 50мм) |  |  |  |  | 0.05 | м | ГП-2 | [5 empty] | нижний отскос выхода на лоджию не выполняется - РП
Этаж: 1 | [6 empty] | Этаж: 2, 3 | [7 empty] | Этаж: 4, 5
Оси фасада | Наим-ие проема | Ширина, м | Высота, м | Кол-во, шт | Откосы штукат, м2 | Откосы клей, м2 | Оси фасада | Наим-ие проема | Ширина, м | Высота, м | Кол-во, шт | Откосы штукат, м2 | Откосы клей, м2 |  | Оси фасада | Наим-ие проема | Ширина, м | Высота, м | Кол-во, шт | Откосы штукат, м2 | Откосы клей, м2
П/1-16 | Вт-1 | 1.4 | 2.87 | 1 | 1.2138 | 1.4518 | П/1-16 | ОК-1 | 2.3 | 1.75 | 5 | 4.93 | 6.885 |  | П/1-16 | ОК-1 | 2.3 | 1.75 | 3 | 2.958 | 4.131
| Вт-2 | 2.3 | 2.87 | 6 | 8.2008 | 10.5468 |  |  |  |  | ИТОГО: | 4.93 | 6.885 |  |  | ОК-3.1 | 0.9 | 1.75 | 2 | 1.496 | 1.802
|  |  |  | ИТОГО: | 9.4146 | 11.9986 | 16/А-П | ОК-1 | 2.3 | 1.75 | 3 | 2.958 | 4.131 |  |  | ОК-3.2 | 0.9 | 1.75 | 2 | 1.496 | 1.802
16/А-П | Вт-2 | 2.3 | 2.87 | 3 | 4.1004 | 5.2734 |  | ОК-2 | 0.9 | 1.75 | 2 | 1.496 | 1.802 | [5 empty] | ИТОГО: | 5.95 | 7.735
| Вт-3 | 2 | 2.87 | 2 | 2.6316 | 3.3116 |  |  |  |  | ИТОГО: | 4.454 | 5.933 |  | 16/А-П | ОК-1 | 2.3 | 1.75 | 2 | 1.972 | 2.754
| Вт-4 | 2.85 | 2.87 | 1 | 1.4603 | 1.9448 | А/1-16 | ОК-1 | 2.3 | 1.75 | 3 | 2.958 | 4.131 |  |  | ОК-3.1 | 0.9 | 1.75 | 1 | 0.748 | 0.901
| Вт-7 | 2.3 | 2.87 | 1 | 1.3668 | 1.7578 |  | ОК-2 | 2 | 1.75 | 1 | 0.935 | 1.275 |  |  | ОК-3.2 | 0.9 | 1.75 | 1 | 0.748 | 0.901
|  |  |  | ИТОГО: | 9.5591 | 12.2876 |  |  |  |  | ИТОГО: | 3.893 | 5.406 |  |  | ОК-4.1 | 0.75 | 1.75 | 2 | 1.445 | 1.7
А/1-16 | Вт-2 | 2.3 | 2.87 | 3 | 4.1004 | 5.2734 | 1/А-П | ОК-1 | 2.3 | 1.75 | 4 | 3.944 | 5.508 |  |  | ОК-4.2 | 0.75 | 1.75 | 2 | 1.445 | 1.7
| Вт-3 | 2 | 2.87 | 1 | 1.3158 | 1.6558 |  | ОК-2 | 2 | 1.75 | 1 | 0.935 | 1.275 | [5 empty] | ИТОГО: | 6.358 | 7.956
| Вт-8 | 2.65 | 2.87 | 1 | 1.4263 | 1.8768 |  |  |  |  | ИТОГО: | 4.879 | 6.783 |  | А/1-16 | ОК-1 | 2.3 | 1.75 | 1 | 0.986 | 1.377
| Вт-9 | 2.35 | 2.87 | 1 | 1.3753 | 1.7748 | П/1-16 лоджии | ОК-7.1 | 2.1 | 2.55 | 2 | 2.448 | 2.448 |  |  | ОК-2 | 2 | 1.75 | 1 | 0.935 | 1.275
|  |  |  | ИТОГО: | 8.2178 | 10.5808 |  | ОК-19 | 2.4 | 1.8 | 2 | 2.04 | 2.52 |  |  | ОК-3.1 | 0.9 | 1.75 | 2 | 1.496 | 1.802
1/А-П | Вт-2 | 2.3 | 2.87 | 4 | 5.4672 | 7.0312 |  |  |  |  | ИТОГО: | 4.488 | 4.968 |  |  | ОК-3.2 | 0.9 | 1.75 | 2 | 1.496 | 1.802
| Вт-3 | 2 | 2.87 | 1 | 1.3158 | 1.6558 | 16/А-П лоджии | ОК-7.1 | 2.1 | 2.55 | 1 | 1.224 | 1.224 | [5 empty] | ИТОГО: | 4.913 | 6.256
| Вт-10 | 2.55 | 2.87 | 1 | 1.4093 | 1.8428 |  | ОК-7.2 | 2.1 | 2.55 | 2 | 2.448 | 2.448 |  | 1/А-П | ОК-1 | 2.3 | 1.75 | 1 | 0.986 | 1.377
| Вт-12 | 2.6 | 2.87 | 1 | 1.4178 | 1.8598 |  | ОК-19 | 2.4 | 1.8 | 3 | 3.06 | 3.78 |  |  | ОК-2 | 2 | 1.75 | 1 | 0.935 | 1.275
| Вт-13 | 1.85 | 2.87 | 1 | 1.2903 | 1.6048 |  |  |  |  | ИТОГО: | 6.732 | 7.452 |  |  | ОК-3.1 | 0.9 | 1.75 | 3 | 2.244 | 2.703
|  |  |  | ИТОГО: | 10.9004 | 13.9944 | А/1-16 лоджии | ОК-7.2 | 2.1 | 2.55 | 2 | 2.448 | 2.448 |  |  | ОК-3.2 | 0.9 | 1.75 | 3 | 2.244 | 2.703
[8 empty] | ОК-19 | 2.4 | 1.8 | 2 | 2.04 | 2.52 | [5 empty] | ИТОГО: | 6.409 | 8.058
[11 empty] | ИТОГО: | 4.488 | 4.968 |  | П/1-16 лоджии | ОК-7.1 | 2.1 | 2.55 | 2 | 2.448 | 3.162
[7 empty] | 1/А-П лоджии | ОК-7.1 | 2.1 | 2.55 | 1 | 1.224 | 1.224 |  |  | ОК-19 | 2.4 | 1.8 | 2 | 2.04 | 2.856
[8 empty] | ОК-7.2 | 2.1 | 2.55 | 1 | 1.224 | 1.224 | [5 empty] | ИТОГО: | 4.488 | 6.018
[8 empty] | ОК-19 | 2.4 | 1.8 | 2 | 2.04 | 2.52 |  | 16/А-П лоджии | ОК-7.1 | 2.1 | 2.55 | 1 | 1.224 | 1.581
[11 empty] | ИТОГО: | 4.488 | 4.968 |  |  | ОК-7.2 | 2.1 | 2.55 | 2 | 2.448 | 3.162
[16 empty] | ОК-19 | 2.4 | 1.8 | 3 | 3.06 | 4.284
[19 empty] | ИТОГО: | 6.732 | 9.027
[15 empty] | А/1-16 лоджии | ОК-7.2 | 2.1 | 2.55 | 2 | 2.448 | 3.162
[16 empty] | ОК-19 | 2.4 | 1.8 | 2 | 2.04 | 2.856
[19 empty] | ИТОГО: | 4.488 | 6.018
[15 empty] | 1/А-П лоджии | ОК-7.1 | 2.1 | 2.55 | 1 | 1.224 | 1.581
[16 empty] | ОК-7.2 | 2.1 | 2.55 | 1 | 1.224 | 1.581
[16 empty] | ОК-19 | 2.4 | 1.8 | 2 | 2.04 | 2.856
[19 empty] | ИТОГО: | 4.488 | 6.018
|  |  |  | всего: | 38.0919 | 48.8614 |  |  |  |  | всего: | 38.352 | 47.363 | [5 empty] | всего: | 43.826 | 57.086
Этаж: 6-14 | [6 empty] | Этаж: 15 | [7 empty] | Этаж: 16
Оси фасада | Наим-ие проема | Ширина, м | Высота, м | Кол-во, шт | Откосы штукат, м2 | Откосы клей, м2 | Оси фасада | Наим-ие проема | Ширина, м | Высота, м | Кол-во, шт | Откосы штукат, м2 | Откосы клей, м2 |  | Оси фасада | Наим-ие проема | Ширина, м | Высота, м | Кол-во, шт | Откосы штукат, м2 | Откосы клей, м2
П/1-16 | ОК-1 | 2.3 | 1.75 | 3 | 2.958 | 4.131 | П/1-16 | ОК-1 | 2.3 | 1.75 | 5 | 4.93 | 6.885 |  | П/1-16 | ОК-5.2 | 2.3 | 2.01 | 5 | 5.372 | 7.327
| ОК-3.1 | 0.9 | 1.75 | 2 | 1.496 | 1.802
| ОК-3.2 | 0.9 | 1.75 | 2 | 1.496 | 1.802
|  |  |  | ИТОГО: | 5.95 | 7.735 |  |  |  |  | ИТОГО: | 4.93 | 6.885 | [5 empty] | ИТОГО: | 5.372 | 7.327
16/А-П | ОК-1 | 2.3 | 1.75 | 2 | 1.972 | 2.754 | 16/А-П | ОК-1 | 2.3 | 1.75 | 3 | 2.958 | 4.131 |  | 16/А-П | ОК-5.2 | 2.3 | 2.01 | 3 | 3.2232 | 4.3962
| ОК-3.1 | 0.9 | 1.75 | 1 | 0.748 | 0.901 |  | ОК-2 | 2 | 1.75 | 2 | 1.87 | 2.55 |  |  | ОК-6 | 2 | 2.01 | 2 | 2.0468 | 2.7268
| ОК-3.2 | 0.9 | 1.75 | 1 | 0.748 | 0.901
| ОК-4.1 | 0.75 | 1.75 | 2 | 1.445 | 1.7
| ОК-4.2 | 0.75 | 1.75 | 2 | 1.445 | 1.7
|  |  |  | ИТОГО: | 6.358 | 7.956 |  |  |  |  | ИТОГО: | 4.828 | 6.681 | [5 empty] | ИТОГО: | 5.27 | 7.123
А/1-16 | ОК-1 | 2.3 | 1.75 | 1 | 0.986 | 1.377 | А/1-16 | ОК-1 | 2.3 | 1.75 | 3 | 2.958 | 4.131 |  | А/1-16 | ОК-5.2 | 2.3 | 2.01 | 3 | 3.2232 | 4.3962
| ОК-2 | 2 | 1.75 | 1 | 0.935 | 1.275 |  | ОК-2 | 2 | 1.75 | 1 | 0.935 | 1.275 |  |  | ОК-6 | 2 | 2.01 | 1 | 1.0234 | 1.3634
| ОК-3.1 | 0.9 | 1.75 | 2 | 1.496 | 1.802
| ОК-3.2 | 0.9 | 1.75 | 2 | 1.496 | 1.802
|  |  |  | ИТОГО: | 4.913 | 6.256 |  |  |  |  | ИТОГО: | 3.893 | 5.406 | [5 empty] | ИТОГО: | 4.2466 | 5.7596
1/А-П | ОК-1 | 2.3 | 1.75 | 1 | 0.986 | 1.377 | 1/А-П | ОК-1 | 2.3 | 1.75 | 4 | 3.944 | 5.508 |  | 1/А-П | ОК-5.2 | 2.3 | 2.01 | 4 | 4.2976 | 5.8616
| ОК-2 | 2 | 1.75 | 1 | 0.935 | 1.275 |  | ОК-2 | 2 | 1.75 | 1 | 0.935 | 1.275 |  |  | ОК-6 | 2 | 2.01 | 1 | 1.0234 | 1.3634
| ОК-3.1 | 0.9 | 1.75 | 3 | 2.244 | 2.703
| ОК-3.2 | 0.9 | 1.75 | 3 | 2.244 | 2.703
|  |  |  | ИТОГО: | 6.409 | 8.058 |  |  |  |  | ИТОГО: | 4.879 | 6.783 | [5 empty] | ИТОГО: | 5.321 | 7.225
П/1-16 лоджии | ОК-8 | 1.65 | 2.55 | 1 | 1.1475 | 1.428 | П/1-16 лоджии | ОК-8 | 1.65 | 2.55 | 1 | 1.1475 | 1.428 |  | П/1-16 лоджии | ОК-13 | 1.65 | 2.81 | 1 | 1.2359 | 1.5164
| ОК-9.1 | 1.65 | 2.55 | 1 | 1.1475 | 1.428 |  | ОК-9.1 | 1.65 | 2.55 | 1 | 1.1475 | 1.428 |  |  | ОК-14.1 | 1.6 | 2.81 | 1 | 1.2274 | 1.4994
| ОК-19 | 2.4 | 1.8 | 2 | 2.04 | 2.856 |  | ОК-19 | 2.4 | 1.8 | 2 | 2.04 | 2.856 |  |  | ОК-5.1 | 2.4 | 2.06 | 2 | 2.2168 | 3.0328
|  |  |  | ИТОГО: | 4.335 | 5.712 |  |  |  |  | ИТОГО: | 4.335 | 5.712 | [5 empty] | ИТОГО: | 4.6801 | 6.0486
16/А-П лоджии | ОК-8 | 1.65 | 2.55 | 1 | 1.1475 | 1.428 | 16/А-П лоджии | ОК-8 | 1.65 | 2.55 | 1 | 1.1475 | 1.428 |  | 16/А-П лоджии | ОК-13 | 1.65 | 2.81 | 1 | 1.2359 | 1.5164
| ОК-9.2 | 1.6 | 2.55 | 1 | 1.139 | 1.411 |  | ОК-9.2 | 1.6 | 2.55 | 1 | 1.139 | 1.411 |  |  | ОК-14.2 | 1.6 | 2.81 | 1 | 1.2274 | 1.4994
| ОК-10.2 | 1.5 | 2.55 | 1 | 1.122 | 1.377 |  | ОК-10.2 | 1.5 | 2.55 | 1 | 1.122 | 1.377 |  |  | ОК-15.2 | 1.5 | 2.81 | 1 | 1.2104 | 1.4654
| ОК-19 | 2.4 | 1.8 | 3 | 3.06 | 4.284 |  | ОК-19 | 2.4 | 1.8 | 3 | 3.06 | 4.284 |  |  | ОК-5.1 | 2.4 | 2.06 | 3 | 3.3252 | 4.5492
|  |  |  | ИТОГО: | 6.4685 | 8.5 |  |  |  |  | ИТОГО: | 6.4685 | 8.5 | [5 empty] | ИТОГО: | 6.9989 | 9.0304
А/1-16 лоджии | ОК-11 | 1.35 | 2.55 | 1 | 1.0965 | 1.326 | А/1-16 лоджии | ОК-11 | 1.35 | 2.55 | 1 | 1.0965 | 1.326 |  | А/1-16 лоджии | ОК-15.2 | 1.5 | 2.81 | 1 | 1.2104 | 1.4654
| ОК-10.2 | 1.5 | 2.55 | 1 | 1.122 | 1.377 |  | ОК-10.2 | 1.5 | 2.55 | 1 | 1.122 | 1.377 |  |  | ОК-16 | 1.35 | 2.81 | 1 | 1.1849 | 1.4144
| ОК-19 | 2.4 | 1.8 | 2 | 2.04 | 2.856 |  | ОК-19 | 2.4 | 1.8 | 2 | 2.04 | 2.856 |  |  | ОК-5.1 | 2.4 | 2.06 | 2 | 2.2168 | 3.0328
|  |  |  | ИТОГО: | 4.2585 | 5.559 |  |  |  |  | ИТОГО: | 4.2585 | 5.559 | [5 empty] | ИТОГО: | 4.6121 | 5.9126
1/А-П лоджии | ОК-12 | 1.45 | 2.55 | 1 | 1.1135 | 1.36 | 1/А-П лоджии | ОК-12 | 1.45 | 2.55 | 1 | 1.1135 | 1.36 |  | 1/А-П лоджии | ОК-17 | 1.45 | 2.81 | 1 | 1.2019 | 1.4484
| ОК-10.1 | 1.5 | 2.55 | 1 | 1.122 | 1.377 |  | ОК-10.1 | 1.5 | 2.55 | 1 | 1.122 | 1.377 |  |  | ОК-15.1 | 1.5 | 2.81 | 1 | 1.2104 | 1.4654
| ОК-19 | 2.4 | 1.8 | 2 | 2.04 | 2.856 |  | ОК-19 | 2.4 | 1.8 | 2 | 2.04 | 2.856 |  |  | ОК-5.1 | 2.4 | 2.06 | 2 | 2.2168 | 3.0328
|  |  |  | ИТОГО: | 4.2755 | 5.593 |  |  |  |  | ИТОГО: | 4.2755 | 5.593 | [5 empty] | ИТОГО: | 4.6291 | 5.9466
|  |  |  | всего: | 42.9675 | 55.369 |  |  |  |  | всего: | 37.8675 | 51.119 | [5 empty] | всего: | 41.1298 | 54.3728
[8 empty] | ВСЕГО ПЛОЩАДЬ ОТКОСОВ 4-16эт: |  |  |  | ВСЕГО ПРОФИЛЯ 4-16эт:
[8 empty] | штукатурка: |  | 553.3568 | м2 | угловой: |  | 3255.04 | м | (с 3 сторон: на окнах кроме верха - там капельник; на лоджиях кроме низа - там нет откоса)
[8 empty] | клееармирующий слой: |  | 717.9848 | м2 | примыкающий: |  | 3255.04 | м | (с 3 сторон кроме низа)
[12 empty] | капельник: |  | 778.3 | м | (над каждым окном кроме выхода на лоджию)
краска:
[9 empty] | RAL 1015 | 431.9428 | м2
[9 empty] | RAL 1001 | 121.414 | м2
[8 empty] | ВСЕГО ПЛОЩАДЬ ОТКОСОВ 2-3эт: |  |  |  | ВСЕГО ПРОФИЛЯ 2-3эт: |  |  | (только на лоджиях мокрый фасад) |  |  |  | профиля поэтажно:
[8 empty] | штукатурка: |  | 22.032 | м2 | угловой: |  | 129.6 | м |  |  |  |  | угловой | капельник | примыкающий
[8 empty] | клееармирующий слой: |  | 22.032 | м2 | примыкающий: |  | 129.6 | м |  |  |  | 2.3 | 64.8 | - | 64.8
[12 empty] | капельник: |  | - | м |  |  |  | 4.5 | 257.8 | 59.1 | 257.8
[8 empty] | отделка: | [10 empty] | 6-14 | 252.75 | 59.1 | 252.75
[9 empty] | панели? | 54.672 | м2 | [7 empty] | 15 | 222.75 | 64.1 | 222.75
[19 empty] | 16 | 241.94 | 64.1 | 241.94
ВСЕГО ПЛОЩАДЬ ОТКОСОВ 1эт:
отделка:
[9 empty] | клинкер? | 38.0919 | м2
Note on D7: Пользователь: полная высота проема
Note on J91: Пользователь: нижний откос окон не красим (закрывается отливом)
Note on K92: Пользователь: боковые откосы всех окон + все откосы выходов на лоджию + все откосы 16 эт
Note on K93: Пользователь: верхний откос всех окон (кроме 16 этажа)
Note on J96: Пользователь: только выход на лоджию
Note on N96: Пользователь: с 3 сторон (кроме низа)
Note on J97: Пользователь: только выход на лоджию
Note on N97: Пользователь: с 3 сторон (кроме низа)
Note on K100: Пользователь: с 3 сторон, снизу отлив
Note on K104: Пользователь: с 3 сторон